## MCXN947_Pinmux
Primary Assignment | On-board pin | Multiplex | Description | 184BGA ALL | 184BGA ALL Pin Name | Die Pin Name | I/O Supply | Core Supply | Default | Bypass | ISP | ANALOG | ALT0 | ALT1 | ALT2 | ALT3 | ALT4 | ALT5 | ALT6 | ALT7 | ALT8 | ALT9 | ALT10 | ALT11 | ALT12 | ALT13 | ALT14 | ALT15 | VDD_SYS | Pad type | Summary(1st option) | (2nd option) | (3rd option) | (4th option) | Flexcomm_ALT2 | Flexcomm_ALT3 | reserved | motor control | FlexIO/LCD | EZH/Camera | Ethernet | SAI | DMIC | TOUCH | QSPI | OPAMP | FlexSPI | SDHC | Arduino | MikroE | PMOD | others
|  |  |  | 0 | VSS | VSS | VDD | [23 empty] | power
|  |  |  | 0 | VDD_P3 | VDD_P3 | VDD_P3 | [23 empty] | power
|  |  |  | 0 | VDD_P3 | VDD_P3 | VDD_P3 | [23 empty] | power
|  |  |  | 0 | VDD_P3 | VDD_P3 | VDD_P3 | [23 empty] | power
|  |  |  | 0 | VSS | VSS | VDD | [23 empty] | power
|  |  |  | 0 | VSS | VSS | VDD | [23 empty] | power
|  |  |  | 0 | VSS | VSS | VDD | [23 empty] | power
PMOD |  |  | SPI_SDO | 176 | P1_0 | P1_0 | VDD | MAIN | DIS |  | SPI_SDO | TSI0_CH0/ADC0_A16/CMP0_IN0 | ALT0: P1_0; ALT1: TRIG_IN0; ALT2: FC3_P0; ALT3: FC4_P4; ALT4: CT_INP4; ALT5: SCT0_OUT6; ALT6: FLEXIO0_D8; ALT10: SAI1_TX_BCLK | WUU0_IN6/LPTMR0_ALT3 | MED+I2C |  | Micro E |  | TOUCH | FC3_P0 | [8 empty] | TSI0_CH0 | [5 empty] | FC3_I2C_SDA
PMOD |  |  | SPI_SCK | 177 | P1_1 | P1_1 | VDD | MAIN | DIS |  | SPI_SCK | TSI0_CH1/ADC0_A17/CMP1_IN0 | ALT0: P1_1; ALT1: TRIG_IN1; ALT2: FC3_P1; ALT3: FC4_P5; ALT4: CT_INP5; ALT5: SCT0_OUT7; ALT6: FLEXIO0_D9; ALT10: SAI1_TX_FS; ALT13: NVM_SDO |  | MED+I2C |  | Micro E |  | TOUCH | FC3_P1 | [8 empty] | TSI0_CH1 | [5 empty] | FC3_I2C_SCL
EZH |  |  | EZH_PIO6 | 3 | P1_10 | P1_10 | VDD | MAIN | DIS |  | CAN_TXD | TSI0_CH19/ADC1_A10 | P1_10 | TRACE_DATA2 | FC4_P2 | FC5_P6 | CT2_MAT0 | SCT0_IN2 | FLEXIO0_D18 | EZH_PIO6 | PLU_IN0 | ENET0_TXER |  | CAN0_TXD |  | TP_DATA2 |  |  |  | MED | EZH/CAMERA |  | CAN_TXD | TOUCH | [5 empty] | EZH_LCD_D6_CAMERA_D6 |  |  |  | TSI0_CH19
EZH | I3C1_PUR | 0R,FXIO/EZH/I3C | FXIO LCD GPIO/EZH_PIO7/I3C1_PUR | 4 | P1_11 | P1_11 | VDD | MAIN | DIS |  | CAN_RXD | TSI0_CH20/ADC1_A11 | P1_11 | TRACE_DATA3 | FC4_P3 |  | CT2_MAT1 | SCT0_IN3 | FLEXIO0_D19 | EZH_PIO7 | PLU_IN1 | ENET0_RX_CLK | I3C1_PUR | CAN0_RXD |  | TP_DATA3 |  |  | WUU0_IN11 | MED | EZH/CAMERA |  | CAN_RXD | [6 empty] | EZH_LCD_D7_CAMERA_D7
EZH |  |  | EZH_PIO8 | 5 | P1_12 | P1_12 | VDD | MAIN | DIS |  |  | TSI0_CH21/ADC1_A12 | P1_12 | TRACE_CLK | FC4_P4 | FC3_P0 | CT2_MAT2 | SCT0_OUT4 | FLEXIO0_D20 | EZH_PIO8 | PLU_OUT2 | ENET0_RXER |  | CAN1_RXD | USB0_PUE_PULLDWN_DP_TEST | ADC1_CONV_DATA4 |  |  | WUU0_IN12 | MED | EZH/LCD |  |  | TOUCH | [5 empty] | EZH_LCD_D8 |  |  |  | TSI0_CH21
EZH |  |  | EZH_PIO9 | 6 | P1_13 | P1_13 | VDD | MAIN | DIS |  |  | TSI0_CH22/ADC1_A13 | P1_13 | TRIG_IN3 | FC4_P5 | FC3_P1 | CT2_MAT3 | SCT0_OUT5 | FLEXIO0_D21 | EZH_PIO9 | PLU_OUT3 | ENET0_RXDV |  | CAN1_TXD | USB0_OBE_TXBIAS_b_TEST | ADC1_CONV_DATA5 |  |  |  | MED | EZH/LCD |  | Ethernet | [6 empty] | EZH_LCD_D9 | ENET0_RXDV
EZH |  |  | EZH_PIO10 | 7 | P1_14 | P1_14 | VDD | MAIN | DIS |  |  | TSI0_CH23/ADC1_A14 | P1_14 |  | FC4_P6 | FC3_P2 | CT_INP10 | SCT0_IN4 | FLEXIO0_D22 | EZH_PIO10 | PLU_IN2 | ENET0_RXD0 |  |  | USB0_DO_TXSZERO_TEST | ADC1_CONV_DATA6 |  |  |  | MED | EZH/LCD |  | Ethernet | [6 empty] | EZH_LCD_D10 | ENET0_RXD0
EZH |  |  | EZH_PIO11 | 8 | P1_15 | P1_15 | VDD | MAIN | DIS |  |  | TSI0_CH24/ADC1_A15 | P1_15 |  |  | FC3_P3 | CT_INP11 | SCT0_IN5 | FLEXIO0_D23 | EZH_PIO11 | PLU_IN3 | ENET0_RXD1 | I3C1_PUR |  | USB0_SRE_LOWSPEED_TEST | ADC1_CONV_DATA7 |  |  | WUU0_IN13 | MED | EZH/LCD |  | Ethernet | [6 empty] | EZH_LCD_D11 | ENET0_RXD1
|  |  |  | 9 | VDD | VDD | VDD | [23 empty] | power
EZH | I3C1_SDA | 0R,I3C/EZH | I3C_SDA/EZH_PIO12 | 10 | P1_16 | P1_16 | VDD | MAIN | DIS |  |  | ADC1_A16 | P1_16 |  | FC5_P0 | FC3_P4 | CT_INP12 | SCT0_OUT6 | FLEXIO0_D24 | EZH_PIO12 | PLU_OUT4 | ENET0_RXD2 | I3C1_SDA | [5 empty] | WUU0_IN14 | MED+I2C+I3C | EZH/LCD | Micro E |  |  | FC5_P0 |  |  |  |  | EZH_LCD_D12 | [9 empty] | ME_FC5_RXD
EZH | I3C1_SCL | 0R, I3C/EZH | I3C_SCL/EZH_PIO13 | 11 | P1_17 | P1_17 | VDD | MAIN | DIS |  |  | ADC1_A17 | P1_17 |  | FC5_P1 | FC3_P5 | CT_INP13 | SCT0_OUT7 | FLEXIO0_D25 | EZH_PIO13 | PLU_OUT5 | ENET0_RXD3 | I3C1_SCL | [6 empty] | MED+I2C | EZH/LCD | Micro E |  |  | FC5_P1 |  |  |  |  | EZH_LCD_D13 | [9 empty] | ME_FC5_TXD
EZH |  |  | EZH_LCD_D14_CAMERA_PDOWN | 12 | P1_18 | P1_18 | VDD | MAIN | DIS |  |  | ADC1_A18 | P1_18 | FREQME_CLK_IN0 | FC5_P2 | FC3_P6 | CT3_MAT0 | SCT0_IN6 | FLEXIO0_D26 | EZH_PIO14 | PLU_IN4 | ENET0_COL |  | CAN0_TXD | [5 empty] | MED | EZH/CAMERA |  |  |  | FC5_P2 |  |  |  |  | EZH_LCD_D14_CAMERA_PDOWN
EZH |  |  | EZH_LCD_D15_CAMERA_RST | 13 | P1_19 | P1_19 | VDD | MAIN | DIS |  |  | ADC1_A19 | P1_19 | FREQME_CLK_IN1 | FC5_P3 |  | CT3_MAT1 | SCT0_IN7 | FLEXIO0_D27 | EZH_PIO15 | PLU_IN5 | ENET0_CRS |  | CAN0_RXD |  |  |  |  | WUU0_IN15 | MED | EZH/CAMERA |  |  |  | FC5_P3 |  |  |  |  | EZH_LCD_D15_CAMERA_RST
PMOD |  |  | SPI_SDI | 178 | P1_2 | P1_2 | VDD | MAIN | DIS |  | SPI_SDI | TSI0_CH2/ADC0_A18/CMP2_IN0 | P1_2 | TRIG_OUT0 | FC3_P2 | FC4_P6 | CT1_MAT0 | SCT0_IN6 | FLEXIO0_D10 |  |  | ENET0_MDC | SAI1_TXD0 | CAN0_TXD | USB0_OBE_TXDATA_b_TEST | ADC1_CONV_CLK |  |  |  | MED |  | Arduino |  |  | FC3_P2 |  | LED_BLUE | [11 empty] | CT1_MAT0-ARD_D6
EZH |  |  | EZH_PIO16 | 14 | P1_20 | P1_20 | VDD | MAIN | DIS |  |  | ADC1_A20/CMP1_IN3 | P1_20 | TRIG_IN2 | FC5_P4 | FC4_P0 | CT3_MAT2 | SCT0_OUT8 | FLEXIO0_D28 | EZH_PIO16 | PLU_OUT6 | ENET0_MDC |  | CAN1_TXD | [5 empty] | MED |  |  | Ethernet |  |  | FC4_P0 | 0ohm |  |  |  | ENET0_MDC
SAI |  | SAI1_MCLK | SAI1_MCLK | 15 | P1_21 | P1_21 | VDD | MAIN | DIS |  |  | ADC1_A21/CMP2_IN3 | P1_21 | TRIG_OUT2 | FC5_P5 | FC4_P1 | CT3_MAT3 | SCT0_OUT9 | FLEXIO0_D29 | EZH_PIO17 | PLU_OUT7 | ENET0_MDIO | SAI1_MCLK | CAN1_RXD | [5 empty] | MED |  | Arduino | Ethernet | SAI |  | FC4_P1 |  |  |  |  | ENET0_MDIO | SAI1_MCLK | [6 empty] | ARD_D5
EZH |  |  | EZH_PIO18 | 16 | P1_22 | P1_22 | VDD | MAIN | DIS |  |  | ADC1_A22 | ALT0: P1_22; ALT1: TRIG_IN3; ALT2: FC5_P6; ALT3: FC4_P2; ALT4: CT_INP14; ALT5: SCT0_OUT4; ALT6: FLEXIO0_D30; ALT7: EZH_PIO18 |  | MED | EZH/LCD | Motor Control |  |  |  | FC4_P2 |  | TRIG_IN3-MC_ENC_A |  | EZH_LCD_DC
|  |  |  | 18 | RESET_B | RESET_B | VDD |  | RESET_B | [20 empty] | RST | RESET_B |  |  | RESET_SW |  |  | 按键pad | [9 empty] | RESET_B
EZH |  |  | EZH_PIO19 | 17 | P1_23 | P1_23 | VDD | MAIN | DIS |  |  | ADC1_A23 | ALT0: P1_23; ALT3: FC4_P3; ALT4: CT_INP15; ALT5: SCT0_OUT5; ALT6: FLEXIO0_D31; ALT7: EZH_PIO19 |  | MED | EZH/LCD | Arduino |  |  |  | FC4_P3 |  |  |  | EZH_LCD_RD | [8 empty] | ARD_D3
PMOD |  |  | SPI_PCS0 | 179 | P1_3 | P1_3 | VDD | MAIN | DIS |  | SPI_PCS | TSI0_CH3/ADC0_A19/CMP0_IN1 | P1_3 | TRIG_OUT1 | FC3_P3 |  | CT1_MAT1 | SCT0_IN7 | FLEXIO0_D11 |  |  | ENET0_MDIO | SAI1_RXD0 | CAN0_RXD |  | TP_HTRANS |  |  | WUU0_IN7 | MED |  | Micro E |  |  | FC3_P3 |  | TOUCH pad | [12 empty] | ME_RESET
|  |  |  | 21 | VSS | VSS | VDD | [23 empty] | power
|  |  |  | 22 | VDD_CORE | VDD_CORE | VDD | [23 empty] | power
|  |  |  | 22 | VDD_CORE | VOUT_CORE | VDD |  |  |  |  | VOUT_CORE | [18 empty] | power
|  |  |  | 23 | VDD_LDO_CORE | VDD_LDO_CORE | VDD |  |  |  |  | VDD_LDO_CORE | [18 empty] | power
|  |  |  | 24 | VDD | VDD | VDD | [23 empty] | power
|  |  |  | 25 | VDD_P2 | VDD_P2 | VDD_P2 | [23 empty] | power
|  |  |  | 26 | VSS | VSS | VDD_P2 | [23 empty] | power
EZH |  |  | EZH_PIO20 | 27 | P2_0 | P2_0 | VDD_P2 | MAIN | DIS | ALT8/ALT3 |  |  | P2_0 | TRIG_IN5 | FC9_P6 | SDHC0_D5 | SCT0_IN0 | PWM1_A3 | FLEXIO0_D8 | EZH_PIO20 | FLEXSPI0_B_SS1_b |  | SAI0_RX_BCLK | ESPI0_RST | [5 empty] | FAST | EZH/LCD | Motor Control | [5 empty] | TRIG_IN5-MC_ENC_B |  | EZH_LCD_WR
SDHC | SDHC0_CDB |  |  | 28 | P2_1 | P2_1 | VDD_P2 | MAIN | DIS | ALT8/ALT3 |  |  | P2_1 | TRACE_CLK |  | SDHC0_D4 | SCT0_IN1 | PWM1_B3 | FLEXIO0_D9 | EZH_PIO21 | FLEXSPI0_B_DQS | SINC0_MCLK_OUT0 | SAI0_RX_FS | ESPI0_NOTIFY | [5 empty] | FAST |  |  |  | uSDHC |  |  | TEST POINT | [10 empty] | SDHC0_CDB
SDHC | SDHC0_D1 | 0R, SDHC/CLKOUT | SDHC0_D1/EZH_CAMERA_CLKIN | 29 | P2_2 | P2_2 | VDD_P2 | MAIN | DIS | ALT8/ALT3 |  |  | P2_2 | CLKOUT | FC9_P3 | SDHC0_D1 | SCT0_OUT0 | PWM1_A2 | FLEXIO0_D10 | EZH_PIO22 | FLEXSPI0_B_SS0_b | SINC0_MCLK0 | SAI0_TXD0 | ESPI0_CSn | USB0_IBE_RXDIFF_b_TEST |  |  |  | WUU0_IN16 | FAST | EZH/CAMERA | Motor Control | QSPI | uSDHC | FC9_P3 |  |  | PWM1_A2 |  | CAMERA_CLKIN |  |  |  |  | FC9_QSPI_CS |  |  | SDHC0_D1
SDHC | SDHC0_D0 |  |  | 30 | P2_3 | P2_3 | VDD_P2 | MAIN | DIS | ALT8/ALT3 |  |  | P2_3 |  | FC9_P1 | SDHC0_D0 | SCT0_OUT1 | PWM1_B2 | FLEXIO0_D11 | EZH_PIO23 | FLEXSPI0_B_SCLK | SINC0_MBIT0 | SAI0_RXD0 | ESPI0_CLK | USB0_PUE_PULLDWN_DM_TEST |  |  |  |  | FAST |  | Motor Control | QSPI | uSDHC | FC9_P1 |  |  | PWM1_B2 | [6 empty] | FC9_QSPI_CLK |  |  | SDHC0_D0
SDHC | SDHC0_CLK |  |  | 31 | P2_4 | P2_4 | VDD_P2 | MAIN | DIS | ALT8/ALT3 |  |  | P2_4 |  | FC9_P0 | SDHC0_CLK | SCT0_OUT2 | PWM1_A1 | FLEXIO0_D12 | EZH_PIO24 | FLEXSPI0_B_DATA0 | SINC0_MCLK1 | SAI0_RXD1 | ESPI0_DATA0 | USB0_PUE_PULLUP_DP_TEST |  |  |  | WUU0_IN17 | FAST |  | Motor Control | QSPI | uSDHC | FC9_P0 |  |  | PWM1_A1 | [6 empty] | FC9_MOSI_QSPI_DATA0 |  |  | SDHC0_CLK
SDHC | SDHC0_CMD |  |  | 32 | P2_5 | P2_5 | VDD_P2 | MAIN | DIS | ALT8/ALT3 |  |  | P2_5 | TRIG_OUT3 | FC9_P2 | SDHC0_CMD | SCT0_OUT3 | PWM1_B1 | FLEXIO0_D13 | EZH_PIO25 | FLEXSPI0_B_DATA1 | SINC0_MBIT1 | SAI0_TXD1 | ESPI0_DATA1 | USB0_SRE_LOWSPEED_TEST |  |  |  |  | FAST |  | Motor Control | QSPI | uSDHC | FC9_P2 |  |  | PWM1_B1 | [6 empty] | FC9_MISO_QSPI_DATA1 |  |  | SDHC0_CMD
|  |  |  | 33 | VSS | VSS | VDD_P2 | [23 empty] | power
|  |  |  | 34 | VDD_P2 | VDD_P2 | VDD_P2 | [23 empty] | power
SDHC | SDHC0_D3 |  |  | 35 | P2_6 | P2_6 | VDD_P2 | MAIN | DIS | ALT8/ALT3 |  |  | P2_6 | TRIG_IN4 | FC9_P4 | SDHC0_D3 | SCT0_OUT4 | PWM1_A0 | FLEXIO0_D14 | EZH_PIO26 | FLEXSPI0_B_DATA2 | SINC0_MCLK2 | SAI0_TX_BCLK | ESPI0_DATA2 | USB0_PUIMPSEL_PULLUP_DP_TEST |  |  |  |  | FAST |  | Motor Control | QSPI | uSDHC | FC9_P4 |  |  | PWM1_A0 | [6 empty] | FC9_QSPI_DATA3 |  |  | SDHC0_D3
SDHC | SDHC0_D2 |  |  | 36 | P2_7 | P2_7 | VDD_P2 | MAIN | DIS | ALT8/ALT3 |  |  | P2_7 | TRIG_IN5 | FC9_P5 | SDHC0_D2 | SCT0_OUT5 | PWM1_B0 | FLEXIO0_D15 | EZH_PIO27 | FLEXSPI0_B_DATA3 | SINC0_MBIT2 | SAI0_TX_FS | ESPI0_DATA3 | USB1_TSTO_PLL_OUT_DIV |  |  |  |  | FAST |  | Motor Control | QSPI | uSDHC | FC9_P5 |  |  | PWM1_B0 | [6 empty] | FC9_QSPI_DATA2 |  |  | SDHC0_D2
FLEXIO |  |  | FXIO_D16 | 37 | P2_8 | P2_8 | VDD_P2 | MAIN | DIS | ALT8/ALT3 |  |  | P2_8 | TRACE_DATA0 |  | SDHC0_D7 | SCT0_IN2 | PWM1_X0 | FLEXIO0_D16 | EZH_PIO28 | FLEXSPI0_B_DATA4 | SINC0_MCLK3 | SAI1_TXD0 | [6 empty] | FAST | FLXIO/LCD | [7 empty] | LCD_D0
FLEXIO |  |  | FXIO_D17 | 38 | P2_9 | P2_9 | VDD_P2 | MAIN | DIS | ALT8/ALT3 |  |  | P2_9 | TRACE_DATA1 |  | SDHC0_D6 | SCT0_IN3 | PWM1_X1 | FLEXIO0_D17 | EZH_PIO29 | FLEXSPI0_B_DATA5 | SINC0_MBIT3 | SAI1_RXD0 | [6 empty] | FAST | FLXIO/LCD | [7 empty] | LCD_D1
FLEXIO |  |  | FXIO_D18 | 39 | P2_10 | P2_10 | VDD_P2 | MAIN | DIS | ALT8 |  |  | ALT0: P2_10; ALT1: TRACE_DATA2; ALT4: SCT0_IN4; ALT5: PWM1_X2; ALT6: FLEXIO0_D18; ALT7: EZH_PIO31; ALT8: FLEXSPI0_B_DATA6; ALT9: SINC0_MCLK4; ALT10: SAI1_RXD1 |  | FAST | FLXIO/LCD | [7 empty] | LCD_D2
FLEXIO |  |  | FXIO_D19 | 40 | P2_11 | P2_11 | VDD_P2 | MAIN | DIS | ALT8 |  |  | ALT0: P2_11; ALT1: TRACE_DATA3; ALT4: SCT0_IN5; ALT5: PWM1_X3; ALT6: FLEXIO0_D19; ALT7: EZH_PIO30; ALT8: FLEXSPI0_B_DATA7; ALT9: SINC0_MBIT4; ALT10: SAI1_TXD1 |  | FAST | FLXIO/LCD | [7 empty] | LCD_D3
|  |  |  | 41 | VSS | VSS | VDD_P2 | [23 empty] | power
|  |  |  | 42 | VDD_P2 | VDD_P2 | VDD_P2 | [23 empty] | power
|  |  |  | 43 | VDD_P4 | VDD_P4 | VDD_P4 | [23 empty] | power
|  |  |  | 44 | VSS_P4 | VSS_P4 | VDD_P4 | [23 empty] | power
CORNER
FlexIO |  |  | FlexIO_FC2_I2C_SDA | 45 | P4_0 | P4_0 | VDD_P4 | MAIN | DIS |  |  |  | ALT0: P4_0; ALT1: TRIG_IN6; ALT2: FC2_P0; ALT4: CT_INP16; ALT7: EZH_PIO24; ALT8: PLU_IN0; ALT9: SINC0_MCLK3 | WUU0_IN18 | SLOW | FLXIO/LCD | Arduino |  |  | FC2_P0 |  |  |  | LCD_I2C_SDA | [9 empty] | FC2_I2C_SDA-ARD_D18
ANALOG |  |  | ANA0 | 46 | ANA_0 | ANA_0 | VDD_P4 |  |  |  |  | ADC0_A0 | [17 empty] | ANA |  | Arduino | [16 empty] | ADC0_A0
ANALOG |  |  | ANA1 | 47 | ANA_1 | ANA_1 | VDD_P4 |  |  |  |  | ADC0_B0 | [17 empty] | ANA |  | Arduino | [16 empty] | ADC0_B0
FlexIO |  |  | FlexIO_FC2_I2C_SCL | 48 | P4_1 | P4_1 | VDD_P4 | MAIN | DIS |  |  |  | ALT0: P4_1; ALT1: TRIG_IN7; ALT2: FC2_P1; ALT4: CT_INP17; ALT7: EZH_PIO25; ALT8: PLU_IN1 |  | SLOW | FLXIO/LCD | Arduino |  |  | FC2_P1 |  |  |  | LCD_I2C_SCL | [9 empty] | FC2_I2C_SCL-ARD_D19
SAI |  |  | SAI1_FC2_SCL2 | 49 | P4_2 | P4_2 | VDD_P4 | MAIN | DIS |  |  | DAC0_OUT/ADC0_A4/ADC1_A4/CMP0_IN4N/CMP1_IN4N/CMP2_IN4N | ALT0: P4_2; ALT1: TRIG_IN6; ALT2: FC2_P2; ALT4: CT_INP12; ALT7: EZH_PIO26; ALT8: PLU_IN2; ALT9: SINC0_MBIT3 |  | SLOW |  | Arduino | VCOM_UART |  | FC2_P2 | [13 empty] | FC2_UART_TXD-ARD_D1
SAI |  |  | SAI1_FC2_SDA2 | 50 | P4_3 | P4_3 | VDD_P4 | MAIN | DIS |  |  | DAC1_OUT/ADC0_B4/ADC1_B4/CMP0_IN5N/CMP1_IN5N/CMP2_IN5N | ALT0: P4_3; ALT1: TRIG_IN7; ALT2: FC2_P3; ALT4: CT_INP13; ALT7: EZH_PIO27; ALT8: PLU_IN3 | WUU0_IN19 | SLOW |  | Arduino | VCOM_UART |  | FC2_P3 | [13 empty] | FC2_UART_RXD-ARD_D0
EZH |  |  | EZH_PIO28 | 51 | P4_4 | P4_4 | VDD_P4 | MAIN | DIS |  |  |  | ALT0: P4_4; ALT2: FC2_P4; ALT4: CT_INP14; ALT7: EZH_PIO28; ALT8: PLU_IN4; ALT9: SINC0_MCLK4 |  | SLOW | EZH/LCD | [8 empty] | EZH_LCD_CS
ANALOG |  |  | ANA4 | 52 | ANA_4 | ANA_4 | VDD_P4 |  |  |  |  | ADC1_A0 | [17 empty] | ANA |  | Micro E | [17 empty] | ME_ADC1_A0
ANALOG |  |  | ANA5 | 53 | ANA_5 | ANA_5 | VDD_P4 |  |  |  |  | ADC1_B0 | [17 empty] | ANA |  | Motor Control | [5 empty] | MC_BEMF_A
FlexIO |  | 0R | FlexIO_GPIO | 54 | P4_5 | P4_5 | VDD_P4 | MAIN | DIS |  |  |  | ALT0: P4_5; ALT2: FC2_P5; ALT4: CT_INP15; ALT7: EZH_PIO29; ALT8: PLU_IN5; ALT9: SINC0_MBIT4 |  | SLOW | FLXIO/LCD | Motor Control | [5 empty] | SINC0_MBIT4-HDR | LCD_GPIO
ANALOG |  |  | ANA6 | 55 | ANA_6 | ANA_6 | VDD_P4 |  |  |  |  | DAC2_OUT/ADC0_A3/ADC1_A3 | [17 empty] | ANA | [6 empty] | ANA_6
FLEXIO |  |  | FXIO_LCD_INT | 56 | P4_6 | P4_6 | VDD_P4 | MAIN | DIS |  |  |  | ALT0: P4_6; ALT1: TRIG_OUT4; ALT2: FC2_P6; ALT4: CT_INP18; ALT7: EZH_PIO30; ALT8: PLU_CLK |  | SLOW | FLXIO/LCD | [7 empty] | LCD_INT
FLEXIO |  |  | FXIO_LCD_RST | 57 | P4_7 | P4_7 | VDD_P4 | MAIN | DIS |  |  |  | ALT0: P4_7; ALT4: CT_INP19; ALT7: EZH_PIO31 |  | SLOW | FLXIO/LCD | [7 empty] | LCD_RESET
ANALOG |  |  | ANA7 | 58 | ANA_7 | ANA_7 | VDD_P4 |  |  |  |  | VREFI/VREFO/ADC0_A7/ADC1_A7 | [17 empty] | ANA | [6 empty] | VREFO电容
|  |  |  | 59 | VDD_ANA | VDD_ANA | VDD_P4 | [22 empty] | VDDINT_3V | power
|  |  |  | 60 | VREFH | VREFH | VDD_P4 |  |  |  |  | VREFH | [17 empty] | ANA | power
|  |  |  | 61 | VREFL | VREFL | VDD_P4 |  |  |  |  | VREFL | [17 empty] | VSSINT | power
|  |  |  | 62 | VSS_P4 | VSS_ANA | VDD_P4 | [22 empty] | VSSINT | power
|  |  |  | 62 | VSS_P4 | VSS_P4 | VDD_P4 | [22 empty] | VSSIO | power
|  |  |  | 63 | VDD_P4 | VDD_P4 | VDD_P4 | [22 empty] | VDDIO | power
FLEXIO |  |  | FXIO_D20 | 64 | P4_12 | P4_12 | VDD_P4 | MAIN | DIS |  | USB0_VBUS_DET | OPAMP0_INP0/ADC0_A5/ADC1_A5 | ALT0: P4_12; ALT1: USB0_VBUS_DET; ALT2: FC2_P0; ALT4: CT4_MAT0; ALT6: FLEXIO0_D20; ALT8: PLU_OUT0; ALT9: SINC0_MCLK0; ALT11: CAN0_RXD; ALT12: MTR_START_BURNIN | WUU0_IN20 | SLOW | FLXIO/LCD | OPAMP | [6 empty] | LCD_D4 | [6 empty] | RSHUNT_CURA_P
FLEXIO |  |  | FXIO_D21 | 65 | P4_13 | P4_13 | VDD_P4 | MAIN | DIS |  |  | OPAMP0_INP1/ADC0_B5/ADC1_B5 | ALT0: P4_13; ALT1: TRIG_IN8; ALT2: FC2_P1; ALT3: USB1_ID; ALT4: CT4_MAT1; ALT6: FLEXIO0_D21; ALT8: PLU_OUT1; ALT9: SINC0_MBIT0; ALT11: CAN0_TXD |  | SLOW | FLXIO/LCD | Motor Control | [5 empty] | MC_ENC_I | LCD_D5
ANALOG |  |  | ANA14 | 66 | ANA_14 | ANA_14 | VDD_P4 |  |  |  |  | OPAMP0_INN | [17 empty] | LOLK |  | OPAMP | [13 empty] | OPAMP0_INN/RSHUNT_CURA_N
FLEXIO |  |  | FXIO_D22 | 67 | P4_14 | P4_14 | VDD_P4 | MAIN | DIS |  |  |  | ALT0: P4_14; ALT4: CT4_MAT2; ALT6: FLEXIO0_D22; ALT8: PLU_OUT2 |  | SLOW | FLXIO/LCD | [7 empty] | LCD_D6
FLEXIO |  |  | FXIO_D23 | 68 | P4_15 | P4_15 | VDD_P4 | MAIN | DIS |  |  | OPAMP0_OUT/ADC0_A1/CMP0_IN4P | ALT0: P4_15; ALT1: TRIG_OUT4; ALT3: USB1_VBUS_DIG; ALT4: CT4_MAT3; ALT6: FLEXIO0_D23; ALT8: PLU_OUT3; ALT9: SINC0_MCLK_OUT0; ALT11: CAN1_RXD | WUU0_IN21 | SLOW | FLXIO/LCD | [7 empty] | LCD_D7
FLEXIO |  |  | FXIO_D24 | 69 | P4_16 | P4_16 | VDD_P4 | MAIN | DIS |  |  | OPAMP1_INP0/ADC0_A6 | ALT0: P4_16; ALT2: FC2_P2; ALT3: USB1_OTG_PWR; ALT4: CT3_MAT0; ALT6: FLEXIO0_D24; ALT8: PLU_OUT4; ALT9: SINC0_MCLK1; ALT11: CAN1_TXD |  | SLOW | FLXIO/LCD | OPAMP | [6 empty] | LCD_D8 | [6 empty] | RSHUNT_CURB_P
FLEXIO |  |  | FXIO_D25 | 70 | P4_17 | P4_17 | VDD_P4 | MAIN | DIS |  |  | OPAMP1_INP1/ADC0_B6 | ALT0: P4_17; ALT1: TRIG_IN9; ALT2: FC2_P3; ALT3: USB1_OTG_OC; ALT4: CT3_MAT1; ALT6: FLEXIO0_D25; ALT8: PLU_OUT5; ALT9: SINC0_MBIT1 |  | SLOW | FLXIO/LCD | [7 empty] | LCD_D9
ANALOG |  |  | ANA18 | 71 | ANA_18 | ANA_18 | VDD_P4 |  |  |  |  | OPAMP1_INN | [17 empty] | LOLK |  | OPAMP | [13 empty] | OPAMP1_INN/RSHUNT_CURB_N
FLEXIO |  |  | FXIO_D26 | 72 | P4_18 | P4_18 | VDD_P4 | MAIN | DIS |  |  |  | ALT0: P4_18; ALT4: CT3_MAT2; ALT6: FLEXIO0_D26; ALT8: PLU_OUT6 |  | SLOW | FLXIO/LCD | [7 empty] | LCD_D10
FLEXIO |  |  | FXIO_D27 | 73 | P4_19 | P4_19 | VDD_P4 | MAIN | DIS |  |  | OPAMP1_OUT/ADC0_B1/CMP1_IN4P | ALT0: P4_19; ALT1: TRIG_OUT5; ALT4: CT3_MAT3; ALT6: FLEXIO0_D27; ALT8: PLU_OUT7; ALT9: SINC0_MCLK_OUT1 |  | SLOW | FLXIO/LCD | [7 empty] | LCD_D11
FLEXIO |  |  | FXIO_D28 | 74 | P4_20 | P4_20 | VDD_P4 | MAIN | DIS |  |  | OPAMP2_INP0/ADC1_A6 | ALT0: P4_20; ALT1: TRIG_IN8; ALT2: FC2_P4; ALT4: CT2_MAT0; ALT6: FLEXIO0_D28; ALT9: SINC0_MCLK2 |  | SLOW | FLXIO/LCD | OPAMP | [6 empty] | LCD_D12 | [6 empty] | RSHUNT_CURC_P
FLEXIO |  |  | FXIO_D29 | 75 | P4_21 | P4_21 | VDD_P4 | MAIN | DIS |  |  | OPAMP2_INP1/ADC1_B6 | ALT0: P4_21; ALT1: TRIG_IN9; ALT2: FC2_P5; ALT4: CT2_MAT1; ALT6: FLEXIO0_D29; ALT9: SINC0_MBIT2 |  | SLOW | FLXIO/LCD | [7 empty] | LCD_D13
ANA_22 |  |  | OPAMP2_INN | 76 | ANA_22 | ANA_22 | VDD_P4 |  |  |  |  | OPAMP2_INN | [17 empty] | LOLK |  | OPAMP | [13 empty] | OPAMP2_INN/RSHUNT_CURC_N | bar: ALT8
FLEXIO |  |  | FXIO_D30 | 77 | P4_22 | P4_22 | VDD_P4 | MAIN | DIS |  |  |  | ALT0: P4_22; ALT4: CT2_MAT2; ALT6: FLEXIO0_D30 |  | SLOW | FLXIO/LCD | [7 empty] | LCD_D14
FLEXIO |  |  | FXIO_D31 | 78 | P4_23 | P4_23 | VDD_P4 | MAIN | DIS |  |  | OPAMP2_OUT/ADC0_A2/ADC0_B2/ADC1_B3/CMP2_IN4P | ALT0: P4_23; ALT1: TRIG_OUT5; ALT2: FC2_P6; ALT4: CT2_MAT3; ALT6: FLEXIO0_D31; ALT9: SINC0_MCLK_OUT2 |  | SLOW | FLXIO/LCD | [7 empty] | LCD_D15
|  |  |  | 79 | VSS_P4 | VSS_P4 | VDD_P4 | [22 empty] | VSSIO | power
|  |  |  | 80 | VDD_P4 | VDD_P4 | VDD_P4 | [22 empty] | VDDIO | power
|  |  |  | 81 | VSS | VSS | VDD_USB | [22 empty] | VSSIO | power
|  |  |  | 82 | USB1_DP | USB1_DP | VDD_USB |  |  |  |  | USB1_DP | [17 empty] | ANA | USB | [20 empty] | USB1_DP
|  |  |  | 83 | USB1_DM | USB1_DM | VDD_USB |  |  |  |  | USB1_DM | [17 empty] | ANA | USB | [20 empty] | USB1_DM
|  |  |  | 84 | USB1_ID | USB1_ID | VDD_USB |  |  |  |  | USB1_ID | [17 empty] | ANA | USB | [20 empty] | USB1_ID
|  |  |  | 85 | USB1_VBUS | USB1_VBUS | VDD_USB |  |  |  |  | USB1_VBUS | [17 empty] | VDDINT_5V | USB | [20 empty] | USB1_VBUS
|  |  |  | 86 | VSS | VSS | VDD_USB | [22 empty] | VSSIO | power
|  |  |  | 87 | VDD_USB | VDD_USB | VDD_USB | [22 empty] | VDDIO | power
|  |  |  | 88 | USB0_DM | USB0_DM | VDD_USB |  |  |  |  | USB0_DM | [16 empty] | WUU0_IN28 | ANA | USB | [5 empty] | TEST POINT
|  |  |  | 89 | USB0_DP | USB0_DP | VDD_USB |  |  |  |  | USB0_DP | [16 empty] | WUU0_IN29 | ANA | USB | [5 empty] | TEST POINT
|  |  |  | 90 | VSS | VSS | VDD_USB | [22 empty] | VSSIO | power
CORNER
|  |  |  | 0 | VSS | VSS | VDD_BAT | [22 empty] | VSSIO | power
|  |  |  | 91 | VDD_BAT | VDD_BAT | VDD_BAT | [22 empty] | VDDIO | power
|  |  |  | 81 | VDD_BAT | VDD_BAT | VDD_BAT | [22 empty] | VDDIO | power
XTAL32K | XTAL32K |  |  | 92 | P5_0 | P5_0 | VDD_BAT | VDD_BAT | DIS |  |  | EXTAL32K/ADC1_B8 | ALT0: P5_0; ALT1: TRIG_IN10; ALT2: LPTMR0_ALT2 |  | AON | EX Cystal | [20 empty] | XTAL32K
XTAL32K | XTAL32K |  |  | 93 | P5_1 | P5_1 | VDD_BAT | VDD_BAT | DIS |  |  | XTAL32K/ADC1_B9 | ALT0: P5_1; ALT1: TRIG_OUT6; ALT2: LPTMR1_ALT2 |  | AON | EX Cystal | [20 empty] | XTAL32K
SAI |  |  | SAI1_GPIO | 94 | P5_2 | P5_2 | VDD_BAT | VDD_BAT | ALT1 |  |  | ADC1_B10 | ALT0: P5_2; ALT1: VBAT_WAKEUP_b; ALT2: SPC_LPREQ; ALT3: TAMPER0 |  | RST |  | Motor Control | [5 empty] | MC_BEMF_B
SAI |  |  | SAI1_GPIO | 95 | P5_3 | P5_3 | VDD_BAT | VDD_BAT | DIS |  |  | ADC1_B11 | ALT0: P5_3; ALT1: TRIG_IN11; ALT2: RTC_CLKOUT; ALT3: TAMPER1 |  | AON |  | Motor Control | [5 empty] | MC_BEMF_C
SAI |  |  | SAI1_INT | 95 | P5_4 | P5_4 | VDD_BAT | VDD_BAT | DIS |  |  | ADC1_B12 | ALT0: P5_4; ALT1: TRIG_OUT7; ALT2: SPC_LPREQ; ALT3: TAMPER2 |  | AON |  | Motor Control | [5 empty] | MC_VOLT_DCB
P5_5 |  |  | P5_5 | 96 | P5_5 | P5_5 | VDD_BAT | VDD_BAT | DIS |  |  | ADC1_B13 | ALT0: P5_5; ALT1: TRIG_IN10; ALT2: LPTMR0_ALT2; ALT3: TAMPER3 |  | AON |  | Motor Control | [5 empty] | MC_CUR_DCB
P5_6 |  |  | P5_6 | 97 | P5_6 | P5_6 | VDD_BAT | VDD_BAT | DIS |  |  | ADC1_B14 | ALT0: P5_6; ALT1: TRIG_OUT6; ALT2: LPTMR1_ALT2; ALT3: TAMPER4 |  | AON |  | PMOD | [18 empty] | PMOD_RESET
Micro E |  |  | MicroE_INT | 98 | P5_7 | P5_7 | VDD_BAT | VDD_BAT | DIS |  |  | ADC1_B15 | ALT0: P5_7; ALT1: TRIG_IN11; ALT3: TAMPER5 |  | AON |  | Micro E | [17 empty] | ME_INT
P5_8 |  |  | P5_8 | 99 | P5_8 | P5_8 | VDD_BAT | VDD_BAT | DIS |  |  | ADC1_B16 | ALT0: P5_8; ALT1: TRIG_OUT7; ALT3: TAMPER6 |  | AON | [6 empty] | P5_8
SAI |  |  | SAI1_RESET | 100 | P5_9 | P5_9 | VDD_BAT | VDD_BAT | DIS |  |  | ADC1_B17 | ALT0: P5_9; ALT3: TAMPER7 |  | AON | [6 empty] | P5_9
|  |  |  | 101 | VSS | VSS | VDD_BAT | [22 empty] | VSSIO | power
|  |  |  | 102 | VSS_DCDC | VSS_DCDC | VDD_DCDC | [22 empty] | VSSIO | power
|  |  |  | 103 | DCDC_LX | DCDC_LX | VDD_DCDC |  |  |  |  | DCDC_LX | [17 empty] | ANA | power
|  |  |  | 104 | VDD_DCDC | VDD_DCDC | VDD_DCDC | [22 empty] | VDDIO | power
|  |  |  | 105 | VDD_P3 | VDD_P3 | VDD_P3 | [22 empty] | VDDIO | power
|  |  |  | 106 | VDD_LDO_SYS | VDD_LDO_SYS | VDD_P3 | [22 empty] | VDDIO | power
|  |  |  | 107 | VDD_SYS | VOUT_SYS | VDD_P3 |  |  |  |  | VOUT_SYS | [17 empty] | VDDINT | power
|  |  |  | 107 | VDD_SYS | VDD_SYS | VDD_P3 | [22 empty] | VDD_RAIL1P8V | power
|  |  |  | 108 | VSS | VSS | VDD_P3 | [22 empty] | VSSIO | power
SAI |  |  | SAI1_TXD1 | 109 | P3_23 | P3_23 | VDD_P3 | MAIN | DIS |  |  |  | ALT0: P3_23; ALT3: FC6_P3; ALT4: CT_INP11; ALT5: PWM1_X3; ALT6: FLEXIO0_D31; ALT7: EZH_PIO23; ALT10: SAI1_TXD1 |  | FAST |  | Micro E |  |  |  | FC6_P3 | [13 empty] | ME_FC6_SPI_CS
EZH |  |  | EZH RST | 110 | P3_22 | P3_22 | VDD_P3 | MAIN | DIS |  |  |  | ALT0: P3_22; ALT2: FC8_P6; ALT3: FC6_P2; ALT4: CT_INP10; ALT5: PWM1_X2; ALT6: FLEXIO0_D30; ALT7: EZH_PIO22; ALT9: SIM0_VCCEN; ALT10: SAI1_RXD1 |  | FAST |  | Micro E |  |  |  | FC6_P2 | [13 empty] | ME_FC6_SPI_MISO
SAI |  |  | SAI1_RXD0 | 111 | P3_21 | P3_21 | VDD_P3 | MAIN | DIS |  |  |  | P3_21 | TRIG_OUT1 | FC8_P5 | FC6_P1 | CT2_MAT3 | PWM1_B3 | FLEXIO0_D29 | EZH_PIO21 |  | SIM0_RST | SAI1_RXD0 | PF_SPI_CS1_DIS_n | USB1_TSTO_RX_SQUELCH | ADC0_CONV_DATA7 |  |  |  | FAST |  | Micro E |  | SAI |  | FC6_P1 | [5 empty] | SAI1_RXD0 | [7 empty] | ME_FC6_SPI_CLK
SAI |  |  | SAI1_TXD0 | 112 | P3_20 | P3_20 | VDD_P3 | MAIN | DIS |  |  |  | P3_20 | TRIG_OUT0 | FC8_P4 | FC6_P0 | CT2_MAT2 | PWM1_A3 | FLEXIO0_D28 | EZH_PIO20 |  | SIM0_PD | SAI1_TXD0 | PF_SPI_CS0_DIS_n | USB1_TSTO_RX_DISCON_DET | ADC0_CONV_DATA6 |  |  | WUU0_IN27 | FAST |  | Micro E |  | SAI |  | FC6_P0 | [5 empty] | SAI1_TXD0 | [7 empty] | ME_FC6_SPI_MOSI
SAI |  |  | SAI1_RX_FS | 113 | P3_19 | P3_19 | VDD_P3 | MAIN | DIS |  |  |  | ALT0: P3_19; ALT2: FC7_P6; ALT4: CT2_MAT1; ALT5: PWM1_X1; ALT6: FLEXIO0_D27; ALT7: EZH_PIO19; ALT10: SAI1_RX_FS |  | FAST |  | Micro E |  | SAI | [7 empty] | SAI1_RX_FS | [7 empty] | ME_PWM
SAI |  |  | SAI1_RX_BCLK | 114 | VSS | VSS | VDD_P3 | [23 empty] | power
|  |  |  | 115 | VDD_CORE | VDD_CORE | VDD_P3 | [23 empty] | power
SAI |  |  | SAI1_RX_BCLK | 116 | P3_18 | P3_18 | VDD_P3 | MAIN | DIS |  |  |  | ALT0: P3_18; ALT3: FC6_P6; ALT4: CT2_MAT0; ALT5: PWM1_X0; ALT6: FLEXIO0_D26; ALT7: EZH_PIO18; ALT10: SAI1_RX_BCLK |  | FAST |  |  |  | SAI | [7 empty] | SAI1_RX_BCLK
SAI |  |  | SAI1_TX_FS | 117 | P3_17 | P3_17 | VDD_P3 | MAIN | DIS |  |  |  | P3_17 |  | FC8_P3 |  | CT_INP9 | PWM1_B2 | FLEXIO0_D25 | EZH_PIO17 |  | SIM0_IO | SAI1_TX_FS |  | USB1_TSTO_RX_HS_RXD | ADC0_CONV_DATA5 |  |  | WUU0_IN26 | FAST |  |  |  | SAI |  |  | 0ohm |  |  |  |  | SAI1_TX_FS
SAI |  |  | SAI1_TX_BCLK | 118 | P3_16 | P3_16 | VDD_P3 | MAIN | DIS |  |  |  | P3_16 |  | FC8_P2 |  | CT_INP8 | PWM1_A2 | FLEXIO0_D24 | EZH_PIO16 |  | SIM0_CLK | SAI1_TX_BCLK |  | USB1_TSTO_RX_FS_RXD | ADC0_CONV_DATA4 |  |  |  | FAST |  |  |  | SAI |  |  | 0ohm |  |  |  |  | SAI1_TX_BCLK
FLEXSPI | FLEXSPI0_A_DATA7 |  |  | 119 | P3_15 | P3_15 | VDD_P3 | MAIN | DIS | ALT8 |  |  | P3_15 |  | FC8_P1 |  | CT_INP7 | PWM1_B1 | FLEXIO0_D23 | EZH_PIO15 | FLEXSPI0_A_DATA7 |  | SAI0_RX_FS | PF_SPI_SCKIN | USB1_TSTI_TX_DN | ADC0_CONV_DATA3 |  |  |  | FAST | FLEXSPI | [5 empty] | TEST POINT | [9 empty] | FLEXSPI0_A_DATA7
FLEXSPI | FLEXSPI0_A_DATA6 |  |  | 120 | P3_14 | P3_14 | VDD_P3 | MAIN | DIS | ALT8 |  |  | P3_14 |  | FC8_P0 |  | CT_INP6 | PWM1_A1 | FLEXIO0_D22 | EZH_PIO14 | FLEXSPI0_A_DATA6 |  | SAI0_RX_BCLK | PF_SPI_DATA | USB1_TSTI_TX_DP | ADC0_CONV_DATA2 |  |  | WUU0_IN25 | FAST | FLEXSPI | [5 empty] | TEST POINT | [9 empty] | FLEXSPI0_A_DATA6
FLEXSPI | FLEXSPI0_A_DATA5 |  |  | 121 | P3_13 | P3_13 | VDD_P3 | MAIN | DIS | ALT8 |  |  | P3_13 |  | FC7_P5 | FC6_P5 | CT1_MAT3 | PWM1_B0 | FLEXIO0_D21 | EZH_PIO13 | FLEXSPI0_A_DATA5 |  | SAI0_TXD1 | PF_SPI_CS0_n | USB1_TSTI_TX_HIZ | ADC0_CONV_DATA1 |  |  |  | FAST | FLEXSPI | [5 empty] | TEST POINT | [9 empty] | FLEXSPI0_A_DATA5
FLEXSPI | FLEXSPI0_A_DATA4 |  |  | 122 | P3_12 | P3_12 | VDD_P3 | MAIN | DIS | ALT8 |  |  | P3_12 |  | FC7_P4 | FC6_P4 | CT1_MAT2 | PWM1_A0 | FLEXIO0_D20 | EZH_PIO12 | FLEXSPI0_A_DATA4 |  | SAI0_RXD1 |  | USB1_TSTI_TX_ENAB | ADC0_CONV_DATA0 |  |  |  | FAST | FLEXSPI | [5 empty] | TEST POINT | [9 empty] | FLEXSPI0_A_DATA4
|  |  |  | 123 | VSS | VSS | VDD_P3 | [23 empty] | power
FLEXSPI | FLEXSPI0_A_DATA3 |  |  | 124 | P3_11 | P3_11 | VDD_P3 | MAIN | DIS | ALT8 |  |  | P3_11 |  | FC6_P3 | FC7_P5 | CT1_MAT1 | PWM0_B3 | FLEXIO0_D19 | EZH_PIO11 | FLEXSPI0_A_DATA3 | SIM0_IO | SAI0_RXD0 | PF_QSPI_DATA3 | USB1_TSTI_TX_LS_EN | TP_ADDR3 |  |  | WUU0_IN24 | FAST | FLEXSPI | [5 empty] | TEST POINT | [9 empty] | FLEXSPI0_A_DATA3
FLEXSPI | FLEXSPI0_A_DATA2 | 0R, FlexSPI/SAI0_TXD0 |  | 125 | P3_10 | P3_10 | VDD_P3 | MAIN | DIS | ALT8 |  |  | P3_10 |  | FC6_P2 | FC7_P4 | CT1_MAT0 | PWM0_A3 | FLEXIO0_D18 | EZH_PIO10 | FLEXSPI0_A_DATA2 | SIM0_CLK | SAI0_TXD0 | PF_QSPI_DATA2 | USB1_TSTI_TX_HS_MODE | TP_ADDR2 |  |  |  | FAST | FLEXSPI | [5 empty] | TEST POINT | [9 empty] | FLEXSPI0_A_DATA2
FLEXSPI | FLEXSPI0_A_DATA1 |  |  | 126 | P3_9 | P3_9 | VDD_P3 | MAIN | DIS | ALT8 |  |  | P3_9 |  | FC6_P5 | FC7_P2 | CT_INP5 | PWM0_B2 | FLEXIO0_D17 | EZH_PIO9 | FLEXSPI0_A_DATA1 | SIM0_RST | SAI0_TX_FS | PF_QSPI_DATA1 |  | TP_ADDR1 |  |  |  | FAST | FLEXSPI | [5 empty] | TEST POINT | [9 empty] | FLEXSPI0_A_DATA1
FLEXSPI | FLEXSPI0_A_DATA0 |  |  | 127 | P3_8 | P3_8 | VDD_P3 | MAIN | DIS | ALT8 |  |  | P3_8 |  | FC6_P4 | FC7_P0 | CT_INP4 | PWM0_A2 | FLEXIO0_D16 | EZH_PIO8 | FLEXSPI0_A_DATA0 | SIM0_PD | SAI0_TX_BCLK | PF_QSPI_DATA0 |  | TP_ADDR0 |  |  | WUU0_IN23 | FAST | FLEXSPI | [5 empty] | TEST POINT | [9 empty] | FLEXSPI0_A_DATA0
FLEXSPI | FLEXSPI0_A_SCLK |  |  | 128 | P3_7 | P3_7 | VDD_P3 | MAIN | DIS | ALT8 |  |  | P3_7 |  | FC6_P6 | FC7_P1 | CT4_MAT3 | PWM0_B1 | FLEXIO0_D15 | EZH_PIO7 | FLEXSPI0_A_SCLK | SIM0_VCCEN | SAI0_MCLK | PF_QSPI_SCKIN |  | TP_LOAD_EN |  |  |  | FAST | FLEXSPI | [5 empty] | TEST POINT | [9 empty] | FLEXSPI0_A_SCLK
FLEXSPI | FLEXSPI0_A_DQS |  |  | 129 | P3_6 | P3_6 | VDD_P3 | MAIN | DIS | ALT8 |  |  | P3_6 | CLKOUT | FC6_P1 |  | CT4_MAT2 | PWM0_A1 | FLEXIO0_D14 | EZH_PIO6 | FLEXSPI0_A_DQS | SIM1_VCCEN | SAI1_MCLK | PF_QSPI_CS_n | FREQME_CLK_OUT1 | ADC0_CONV_CLK |  |  |  | FAST | FLEXSPI | [5 empty] | TEST POINT | [9 empty] | FLEXSPI0_A_DQS
|  |  |  | 130 | VSS | VSS | VDD_P3 | [23 empty] | power
Micro E |  |  | Micro_E_PWM | 131 | P3_5 | P3_5 | VDD_P3 | MAIN | DIS |  |  |  | ALT0: P3_5; ALT2: FC7_P3; ALT4: CT_INP19; ALT5: PWM0_X3; ALT6: FLEXIO0_D13; ALT7: EZH_PIO5; ALT9: SIM1_IO |  | FAST | EZH/CAMERA |  |  |  | FC7_P3 |  |  |  |  | EZH_LCD_D5_CAMERA_D5
RGB | RGB_RED |  |  | 132 | P3_4 | P3_4 | VDD_P3 | MAIN | DIS |  |  |  | ALT0: P3_4; ALT2: FC7_P2; ALT4: CT_INP18; ALT5: PWM0_X2; ALT6: FLEXIO0_D12; ALT7: EZH_PIO4; ALT9: SIM1_CLK |  | FAST | EZH/CAMERA |  |  |  | FC7_P2 |  |  |  |  | EZH_LCD_D4_CAMERA_D4
RGB | RGB_BLUE |  |  | 133 | P3_3 | P3_3 | VDD_P3 | MAIN | DIS |  |  |  | ALT0: P3_3; ALT2: FC7_P1; ALT4: CT4_MAT1; ALT5: PWM0_X1; ALT6: FLEXIO0_D11; ALT7: EZH_PIO3; ALT9: SIM1_RST |  | FAST | EZH/CAMERA | PMOD |  |  | FC7_P1 |  |  |  |  | FC7_I2C_SCL | [10 empty] | FC7_I2C_SCL
RGB | RGB_GREEN |  |  | 134 | P3_2 | P3_2 | VDD_P3 | MAIN | DIS |  |  |  | ALT0: P3_2; ALT2: FC7_P0; ALT4: CT4_MAT0; ALT5: PWM0_X0; ALT6: FLEXIO0_D10; ALT7: EZH_PIO2; ALT9: SIM1_PD |  | FAST | EZH/CAMERA | PMOD |  |  | FC7_P0 |  |  |  |  | FC7_I2C_SDA | [10 empty] | FC7_I2C_SDA
PMOD |  |  | PMOD_RESET | 135 | P3_1 | P3_1 | VDD_P3 | MAIN | DIS | ALT8 |  |  | P3_1 | TRIG_IN1 | FC6_P0 | FC7_P6 | CT_INP17 | PWM0_B0 | FLEXIO0_D9 | EZH_PIO1 | FLEXSPI0_A_SS1_b |  |  | PF_QSPI_CS1_DIS | FREQME_CLK_OUT0 |  |  |  |  | FAST | [16 empty] | FLEXSPI0_A_SS1_b
CORNER
FLEXSPI | FLEXSPI0_A_SS0_b |  |  | 136 | P3_0 | P3_0 | VDD_P3 | MAIN | DIS | ALT8 |  |  | P3_0 | TRIG_IN0 |  | FC7_P3 | CT_INP16 | PWM0_A0 | FLEXIO0_D8 | EZH_PIO0 | FLEXSPI0_A_SS0_b |  |  | PF_QSPI_CS0_DIS |  | TP_HWRITE |  |  | WUU0_IN22 | FAST | FLEXSPI | [5 empty] | TEST POINT | [9 empty] | FLEXSPI0_A_SS0_b
|  |  |  | 137 | VSS | VSS | VDD_P3 | [23 empty] | power
|  |  |  | 138 | VDD_P3 | VDD_P3 | VDD_P3 | [23 empty] | power
|  |  |  | 139 | VDD | VDD | VDD | [23 empty] | power
|  |  |  | 140 | VSS | VSS | VDD | [23 empty] | power
SWD | SWDIO |  |  | 141 | P0_0 | P0_0 | VDD | WAKE | ALT1 |  |  |  | ALT0: P0_0; ALT1: TMS/SWDIO; ALT2: FC1_P0; ALT4: CT_INP0 |  | MED | Debugger | [20 empty] | SWDIO
SWD | SWDCLK |  |  | 142 | P0_1 | P0_1 | VDD | WAKE | ALT1 |  |  |  | ALT0: P0_1; ALT1: TCLK/SWCLK; ALT2: FC1_P1; ALT4: CT_INP1 |  | MED | Debugger | [20 empty] | SWDCLK
SWD | SWO |  |  | 143 | P0_2 | P0_2 | VDD | WAKE | ALT1 |  |  |  | ALT0: P0_2; ALT1: TDO/SWO; ALT2: FC1_P2; ALT4: CT0_MAT0; ALT5: UTICK_CAP0; ALT10: I3C0_PUR |  | MED | Debugger | [20 empty] | SWO
SWD | TDI |  |  | 144 | P0_3 | P0_3 | VDD | WAKE | ALT1 |  |  | CMP1_IN1 | ALT0: P0_3; ALT1: TDI; ALT2: FC1_P3; ALT4: CT0_MAT1; ALT5: UTICK_CAP1; ALT8: HSCMP0_OUT |  | MED | Debugger | [6 empty] | CMP1_IN1-MC_CUR_DCB | [13 empty] | TDI
PMOD |  |  | PMOD_FC0_SDA | 145 | P0_4 | P0_4 | VDD | WAKE | DIS |  |  | TSI0_CH8 | ALT0: P0_4; ALT1: EWM0_IN; ALT2: FC0_P0; ALT3: FC1_P4; ALT4: CT0_MAT2; ALT5: UTICK_CAP2; ALT8: HSCMP1_OUT; ALT9: PDM0_CLK | WUU0_IN0 | MED+I2C | EZH/CAMERA |  | PDM | TOUCH | [5 empty] | EZH_CAMERA_VSYNC |  |  | PDM0_CLK-DMIC | TSI0_CH8
PMOD |  |  | PMOD_FC0_SCL | 146 | P0_5 | P0_5 | VDD | WAKE | DIS |  |  | TSI0_CH9 | ALT0: P0_5; ALT1: EWM0_OUT_b; ALT2: FC0_P1; ALT3: FC1_P5; ALT4: CT0_MAT3; ALT5: UTICK_CAP3; ALT9: PDM0_DATA0 |  | MED+I2C | EZH/CAMERA |  | PDM | TOUCH | [5 empty] | EZH_CAMERA_PCLK |  |  | PDM0_DATA0-DMIC | TSI0_CH9
EZH | ISP_BUTTON | 0R,ISP/CLKOUT | ISP/EZH_CAMERA_CLKIN | 147 | P0_6 | P0_6 | VDD | WAKE | ALT1 |  | ISPMODE_N | TSI0_CH10 | ALT0: P0_6; ALT1: ISPMODE_N; ALT2: FC0_P2; ALT3: FC1_P6; ALT4: CT_INP2; ALT8: HSCMP2_OUT; ALT9: PDM0_DATA1; ALT12: CLKOUT |  | MED |  |  |  | P0_6/ISPMODE_N-SW |  |  | 按键pad
FLEXIO |  |  | FXIO_LCD_DC | 148 | P0_7 | P0_7 | VDD | WAKE | DIS |  |  | CMP2_IN1 | ALT0: P0_7; ALT2: FC0_P3; ALT4: CT_INP3 | WUU0_IN1 | MED | FLXIO/LCD | [7 empty] | LCD_DC
FLEXIO |  |  | FXIO_LCD_RD | 149 | P0_8 | P0_8 | VDD | WAKE | DIS |  |  | ADC0_B8 | ALT0: P0_8; ALT2: FC0_P4; ALT4: CT_INP0; ALT6: FLEXIO0_D0 |  | MED | FLXIO/LCD | [7 empty] | LCD_RD
FLEXIO |  |  | FXIO_LCD_WR | 150 | P0_9 | P0_9 | VDD | WAKE | DIS |  |  | ADC0_B9 | ALT0: P0_9; ALT2: FC0_P5; ALT4: CT_INP1; ALT6: FLEXIO0_D1 |  | MED | FLXIO/LCD | [7 empty] | LCD_WR
EZH |  |  | EZH_CAMERA_VSYNC | 151 | P0_10 | P0_10 | VDD | WAKE | DIS |  |  | ADC0_B10 | ALT0: P0_10; ALT2: FC0_P6; ALT4: CT0_MAT0; ALT6: FLEXIO0_D2 |  | MED |  | Arduino |  |  |  |  | LED_RED | [11 empty] | CT0_MAT0-ARD_D9
[6 empty] | VPP | VDD |  |  |  |  | VPP | [17 empty] | VDDINT_5V | power
EZH |  |  | EZH_CAMERA_HSYNC | 152 | P0_11 | P0_11 | VDD | WAKE | DIS |  |  | ADC0_B11 | ALT0: P0_11; ALT4: CT0_MAT1; ALT6: FLEXIO0_D3; ALT8: HSCMP2_OUT |  | MED | EZH/CAMERA | [8 empty] | EZH_CAMERA_HSYNC
|  |  |  | 153 | VDD | VDD | VDD | [23 empty] | power
FLEXIO |  |  | FXIO_LCD_CS | 154 | P0_12 | P0_12 | VDD | WAKE | DIS |  |  | ADC0_B12/NVM_TM0 | ALT0: P0_12; ALT2: FC1_P4; ALT3: FC0_P0; ALT4: CT0_MAT2; ALT6: FLEXIO0_D4 |  | MED | FLXIO/LCD | [7 empty] | LCD_CS
FLEXIO |  |  | FXIO_LCD_TE | 155 | P0_13 | P0_13 | VDD | WAKE | DIS |  |  | ADC0_B13/NVM_TM1 | ALT0: P0_13; ALT2: FC1_P5; ALT3: FC0_P1; ALT4: CT0_MAT3; ALT6: FLEXIO0_D5 |  | MED | FLXIO/LCD | [7 empty] | LCD_TE
EZH |  |  | EZH_CAMERA_PCLK | 156 | P0_14 | P0_14 | VDD | WAKE | DIS |  |  | ADC0_B14/NVM_TM2 | ALT0: P0_14; ALT2: FC1_P6; ALT3: FC0_P2; ALT4: CT_INP2; ALT5: UTICK_CAP0; ALT6: FLEXIO0_D6 |  | MED |  | Arduino | [5 empty] | ADC0_B14-MC_BEMF_B | [10 empty] | ARD_A2
Micro E |  |  | MicroE_ADC | 157 | P0_15 | P0_15 | VDD | WAKE | DIS |  |  | ADC0_B15/NVM_TM3 | ALT0: P0_15; ALT3: FC0_P3; ALT4: CT_INP3; ALT5: UTICK_CAP1; ALT6: FLEXIO0_D7 |  | MED |  | Arduino | [16 empty] | ARD_A4
Micro E |  | Micro E/EZH | I2C_SDA | 158 | P0_16 | P0_16 | VDD | WAKE | DIS |  | I2C_SDA | TSI0_CH11/ADC0_A8 | ALT0: P0_16; ALT2: FC0_P0; ALT4: CT0_MAT0; ALT5: UTICK_CAP2; ALT6: FLEXIO0_D0; ALT9: PDM0_CLK; ALT10: I3C0_SDA; ALT13: TP_HRESP | WUU0_IN2 | MED+I2C+I3C |  | PMOD |  |  | FC0_P0 | [15 empty] | PMOD_FC0_SPI_MOSI
Micro E |  | Micro E/EZH | I2C_SCL | 159 | P0_17 | P0_17 | VDD | WAKE | DIS |  | I2C_SCL | TSI0_CH12/ADC0_A9 | ALT0: P0_17; ALT2: FC0_P1; ALT4: CT0_MAT1; ALT5: UTICK_CAP3; ALT6: FLEXIO0_D1; ALT9: PDM0_DATA0; ALT10: I3C0_SCL; ALT13: TP_HREADY |  | MED+I2C |  | PMOD |  |  | FC0_P1 | [15 empty] | PMOD_FC0_SPI_CLK
Micro E |  |  | MicroE_FC0_TXD | 160 | P0_18 | P0_18 | VDD | WAKE | DIS |  |  | TSI0_CH13/ADC0_A10 | ALT0: P0_18; ALT1: EWM0_IN; ALT2: FC0_P2; ALT4: CT0_MAT2; ALT6: FLEXIO0_D2; ALT8: HSCMP0_OUT; ALT9: PDM0_DATA1 |  | MED |  | PMOD | PDM | TOUCH | FC0_P2 | [7 empty] | PDM0_DATA1-DMIC | TSI0_CH13-HDR | [6 empty] | PMOD_FC0_SPI_MISO
Micro E |  |  | MicroE_FC0_RXD | 161 | P0_19 | P0_19 | VDD | WAKE | DIS |  |  | TSI0_CH14/ADC0_A11 | ALT0: P0_19; ALT1: EWM0_OUT_b; ALT2: FC0_P3; ALT4: CT0_MAT3; ALT6: FLEXIO0_D3; ALT8: HSCMP1_OUT | WUU0_IN3 | MED |  | PMOD |  | TOUCH | FC0_P3 | [8 empty] | TSI0_CH14 | [6 empty] | PMOD_FC0_SPI_CS
PMOD |  |  | PMOD_INT | 162 | P0_20 | P0_20 | VDD | WAKE | DIS |  |  | TSI0_CH15/ADC0_A12 | ALT0: P0_20; ALT2: FC0_P4; ALT3: FC1_P0; ALT4: CT_INP0; ALT6: FLEXIO0_D4; ALT10: I3C0_SDA | WUU0_IN4 | MED+I2C+I3C |  | PMOD |  | TOUCH | [9 empty] | TSI0_CH15 | [6 empty] | PMOD_INT
TSI | TSI |  |  | 163 | P0_21 | P0_21 | VDD | WAKE | DIS |  |  | TSI0_CH16/ADC0_A13 | ALT0: P0_21; ALT2: FC0_P5; ALT3: FC1_P1; ALT4: CT_INP1; ALT6: FLEXIO0_D5; ALT10: I3C0_SCL |  | MED+I2C |  |  |  | TOUCH |  |  | 0ohm | [6 empty] | TSI0_CH16
P0_22 |  |  | P0_22 | 164 | P0_22 | P0_22 | VDD | WAKE | DIS |  |  | ADC0_A14/CMP1_IN2 | ALT0: P0_22; ALT1: EWM0_IN; ALT2: FC0_P6; ALT3: FC1_P2; ALT4: CT_INP2; ALT6: FLEXIO0_D6; ALT10: I3C0_PUR |  | MED |  | Arduino | [5 empty] | P0_22/ADC0_A14-MC_BEMF_C | [10 empty] | ARD_A3
P0_23 |  |  | P0_23 | 165 | P0_23 | P0_23 | VDD | WAKE | DIS |  |  | ADC0_A15/CMP2_IN2 | ALT0: P0_23; ALT1: EWM0_OUT_b; ALT3: FC1_P3; ALT4: CT_INP3; ALT6: FLEXIO0_D7 | WUU0_IN5 | MED |  | Arduino |  | SW_wakeup |  |  | 按键pad | [11 empty] | ARD_A5
|  |  |  | 166 | VDD | VDD | VDD | [23 empty] | power
Micro E |  |  | Micro E_FC1_SPI_SDO | 167 | P0_24 | P0_24 | VDD | WAKE | DIS |  |  | ADC0_B16 | ALT0: P0_24; ALT2: FC1_P0; ALT4: CT0_MAT0 |  | MED |  | Arduino |  |  | FC1_P0 | [13 empty] | FC1_SPI_SDO-ARD_D11
Micro E |  |  | Micro E_FC1_SPI_SCK | 168 | P0_25 | P0_25 | VDD | WAKE | DIS |  |  | ADC0_B17 | ALT0: P0_25; ALT2: FC1_P1; ALT4: CT0_MAT1 |  | MED |  | Arduino |  |  | FC1_P1 | [13 empty] | FCI_SPI_SCK-ARD_D13
Micro E |  |  | Micro E_FC1_SPI_SDI | 169 | P0_26 | P0_26 | VDD | WAKE | DIS |  |  | ADC0_B18 | ALT0: P0_26; ALT2: FC1_P2; ALT4: CT0_MAT2 |  | MED |  | Arduino |  |  | FC1_P2 | [13 empty] | FC1_SPI_SDI-ARD_D12
Micro E |  |  | Micro E_FC1_SPI_PCS | 170 | P0_27 | P0_27 | VDD | WAKE | DIS |  |  | ADC0_B19 | ALT0: P0_27; ALT2: FC1_P3; ALT4: CT0_MAT3 |  | MED |  | Arduino |  |  | FC1_P3 | [13 empty] | FC1_SPI_PCS-ARD_D10
P0_28 |  |  | P0_28 | 171 | P0_28 | P0_28 | VDD | WAKE | DIS |  |  | ADC0_B20 | ALT0: P0_28; ALT2: FC1_P4; ALT3: FC0_P4; ALT4: CT_INP0 |  | MED |  | Arduino | [16 empty] | ARD_D8
BUTTON | NMI_BUTTON |  |  | 172 | P0_29 | P0_29 | VDD | WAKE | DIS |  |  | ADC0_B21 | ALT0: P0_29; ALT2: FC1_P5; ALT3: FC0_P5; ALT4: CT_INP1 |  | MED |  | Arduino | [16 empty] | ARD_D2
P0_30 |  |  |  | 173 | P0_30 | P0_30 | VDD | WAKE | DIS |  |  | ADC0_B22 | ALT0: P0_30; ALT2: FC1_P6; ALT3: FC0_P6; ALT4: CT_INP2 |  | MED |  | Arduino | [16 empty] | ARD_D4
P0_31 |  |  | P0_31 | 174 | P0_31 | P0_31 | VDD | WAKE | DIS |  |  | ADC0_B23 | ALT0: P0_31; ALT4: CT_INP3 |  | MED |  | Arduino |  |  |  |  | LED_GREEN | [11 empty] | ARD_D7
XTAL | XTAL |  |  | 19 | P1_30 | P1_30 | VDD | MAIN | DIS |  |  | XTAL48M | ALT0: P1_30; ALT1: TRIG_OUT3; ALT4: CT_INP16; ALT5: SCT0_OUT8; ALT10: SAI0_MCLK |  | MED | EX Cystal | [20 empty] | XTAL
EXTAL | EXTAL |  |  | 20 | P1_31 | P1_31 | VDD | MAIN | DIS |  |  | EXTAL48M | ALT0: P1_31; ALT1: TRIG_IN4; ALT4: CT_INP17; ALT5: SCT0_OUT9 |  | MED | EX Cystal | [20 empty] | EXTAL
EZH |  | EZH/SAI0_TXD1 | EZH_PIO0/SAI0_TXD1 | 181 | P1_4 | P1_4 | VDD | MAIN | DIS |  |  | TSI0_CH4/ADC0_A20/CMP0_IN2 | P1_4 | FREQME_CLK_IN0 | FC3_P4 | FC5_P0 | CT1_MAT2 | SCT0_OUT0 | FLEXIO0_D12 | EZH_PIO0 |  | ENET0_TX_CLK | SAI0_TXD1 |  | USB0_IND_RXDM_TEST | ADC1_CONV_DATA0 |  |  | WUU0_IN8 | MED | EZH/CAMERA |  | Ethernet | [6 empty] | EZH_LCD_D0_CAMERA_D0 | ENET0_TXCLK
EZH |  |  | EZH_PIO1 | 182 | P1_5 | P1_5 | VDD | MAIN | DIS |  |  | TSI0_CH5/ADC0_A21/CMP0_IN3 | P1_5 | FREQME_CLK_IN1 | FC3_P5 | FC5_P1 | CT1_MAT3 | SCT0_OUT1 | FLEXIO0_D13 | EZH_PIO1 |  | ENET0_TXEN | SAI0_RXD1 |  | USB0_IND_RXDP_TEST | ADC1_CONV_DATA1 |  |  |  | MED | EZH/CAMERA |  | Ethernet | [6 empty] | EZH_LCD_D1_CAMERA_D1 | ENET0_TXEN
|  |  |  | 180 | VDD | VDD | VDD | [23 empty] | power
EZH |  |  | EZH_PIO2 | 183 | P1_6 | P1_6 | VDD | MAIN | DIS |  |  | TSI0_CH6/ADC0_A22 | P1_6 | TRIG_IN2 | FC3_P6 | FC5_P2 | CT_INP6 | SCT0_IN0 | FLEXIO0_D14 | EZH_PIO2 |  | ENET0_TXD0 | SAI1_RX_BCLK | CAN1_TXD | USB0_IND_RXDIFF_TEST | ADC1_CONV_DATA2 |  |  |  | MED | EZH/CAMERA |  | Ethernet | [6 empty] | EZH_LCD_D2_CAMERA_D2 | ENET0_TXD0
EZH |  |  | EZH_PIO3 | 184 | P1_7 | P1_7 | VDD | MAIN | DIS |  |  | TSI0_CH7/ADC0_A23 | P1_7 | TRIG_OUT2 |  | FC5_P3 | CT_INP7 | SCT0_IN1 | FLEXIO0_D15 | EZH_PIO3 | PLU_CLK | ENET0_TXD1 | SAI1_RX_FS | CAN1_RXD | USB0_DO_TXDATA_TEST | ADC1_CONV_DATA3 |  |  | WUU0_IN9 | MED | EZH/CAMERA |  | Ethernet | [6 empty] | EZH_LCD_D3_CAMERA_D3 | ENET0_TXD1
EZH |  |  | EZH_PIO4 | 1 | P1_8 | P1_8 | VDD | MAIN | DIS |  | UART_RXD | TSI0_CH17/ADC1_A8 | P1_8 | TRACE_DATA0 | FC4_P0 | FC5_P4 | CT_INP8 | SCT0_OUT2 | FLEXIO0_D16 | EZH_PIO4 | PLU_OUT0 | ENET0_TXD2 | I3C1_SDA |  |  | TP_DATA0 |  |  | WUU0_IN10/LPTMR1_ALT3 | MED+I2C+I3C |  |  | VCOM_UART |  |  |  | 0ohm
EZH |  |  | EZH_PIO5 | 2 | P1_9 | P1_9 | VDD | MAIN | DIS |  | UART_TXD | TSI0_CH18/ADC1_A9 | P1_9 | TRACE_DATA1 | FC4_P1 | FC5_P5 | CT_INP9 | SCT0_OUT3 | FLEXIO0_D17 | EZH_PIO5 | PLU_OUT1 | ENET0_TXD3 | I3C1_SCL |  |  | TP_DATA1 |  |  |  | MED+I2C |  |  | VCOM_UART |  |  |  | 0ohm
CORNER

## Header placement
|  |  |  | SimpleFOC | [10 empty] | SimpleFOC
|  |  |  | FC2_I2C_SCL-ARD_D19 | FC2_I2C_SDA-ARD_D18 |  | GND |  |  | PWM1_A2 | PWM1_B1 | PWM1_A1 | EN1 |  | EN2 | PWM1_B2 | PWM1_B0 | MC_ENC_I | PWM1_A0
|  |  |  | P4_1 | P4_0 |  | GND |  |  | P2_2 | P2_5 | P2_4 | P0_28 |  | P0_31 | P2_3 | P2_7 | P4_13 | P2_6
|  |  |  | FC2_I2C_SCL-ARD_D19 | FC2_I2C_SDA-ARD_D18 | VDDA | GND | FCI_SPI_SCK-ARD_D13 | FC1_SPI_SDI-ARD_D12 | FC1_SPI_SDO-ARD_D11 | FC1_SPI_PCS-ARD_D10 | CT0_MAT0-ARD_D9 | ARD_D8 |  | ARD_D7 | CT1_MAT0-ARD_D6 | ARD_D5 | ARD_D4 | ARD_D3 | ARD_D2 | FC2_UART_TXD-ARD_D1 | FC2_UART_RXD-ARD_D0 |  | FC4_P0_UART_RXD | FC4_P1_UART_TXD | EZH_LCD_D8 | EZH_LCD_CS | EZH_LCD_DC | GND | FC7_I2C_SDA | EZH_CAMERA_HSYNC | CAMERA_CLKIN | EZH_LCD_D6_CAMERA_D6 | EZH_LCD_D4_CAMERA_D4 | EZH_LCD_D2_CAMERA_D2 | EZH_LCD_D0_CAMERA_D0 | EZH_LCD_D14_CAMERA_PDOWN | EZH_LCD_D12 | EZH_LCD_D10
|  |  |  | P4_1 | P4_0 | VDDA | GND | P0_25 | P0_26 | P0_24 | P0_27 | P0_10 | P0_28 |  | P0_31 | P1_2 | P1_21 | P0_30 | P1_23 | P0_29 | P4_2 | P4_3 |  | P1_8 | P1_9 | P1_12 | P4_4 | P1_22 | GND | P3_2 | P0_11 | P2_2 | P1_10 | P3_4 | P1_6 | P1_4 | P1_18 | P1_16 | P1_14
|  |  |  | 20 | 18 | 16 | 14 | 12 | 10 | 8 | 6 | 4 | 2 |  | 16 | 14 | 12 | 10 | 8 | 6 | 4 | 2 |  | 32 | 30 | 28 | 26 | 24 | 22 | 20 | 18 | 16 | 14 | 12 | 10 | 8 | 6 | 4 | 2
|  |  |  | Arduino-J2 | [10 empty] | Arduino-J1 | [13 empty] | EZH/CAMERA
|  |  |  | 19 | 17 | 15 | 13 | 11 | 9 | 7 | 5 | 3 | 1 |  | 15 | 13 | 11 | 9 | 7 | 5 | 3 | 1 |  | 31 | 29 | 27 | 25 | 23 | 21 | 19 | 17 | 15 | 13 | 11 | 9 | 7 | 5 | 3 | 1
[5 empty] | P1_0 | P1_1 | P0_19 | P0_18 | P0_3 | P5_4 | P5_3 | P5_2 | ADC1_B0 |  | P3_21 | P3_19 | P3_17 | P3_18 | P1_21 | P3_20 | P3_17 | P3_16 |  | P5_8 | P5_9 | P1_13 | P2_0 | P1_23 | 3V3 | P3_3 | P0_4 | P0_5 | P1_11 | P3_5 | P1_7 | P1_5 | P1_19 | P1_17 | P1_15
[5 empty] | TSI0_CH0 | TSI0_CH1 | TSI0_CH14 | TSI0_CH13-HDR | CMP1_IN1-MC_CUR_DCB | MC_VOLT_DCB | MC_BEMF_C | MC_BEMF_B | MC_BEMF_A |  | SAI1_RXD0 | SAI1_RX_FS | SAI1_TX_FS | SAI1_RX_BCLK | SAI1_MCLK | SAI1_TXD0 | SAI1_TX_FS | SAI1_TX_BCLK |  | P5_8 | P5_9 | EZH_LCD_D9 | EZH_LCD_WR | EZH_LCD_RD | 3V3 | FC7_I2C_SCL | EZH_CAMERA_VSYNC | EZH_CAMERA_PCLK | EZH_LCD_D7_CAMERA_D7 | EZH_LCD_D5_CAMERA_D5 | EZH_LCD_D3_CAMERA_D3 | EZH_LCD_D1_CAMERA_D1 | EZH_LCD_D15_CAMERA_RST | EZH_LCD_D13 | EZH_LCD_D11
[5 empty] | TSI |  |  |  | Motor Control | [5 empty] | SAI
[9 empty] | P5_5 |  | P0_22 | P0_14 | [8 empty] | P4_13 | P4_5
[9 empty] | MC_CUR_DCB |  | ADC0_A14-MC_BEMF_C | ADC0_B14-MC_BEMF_B | [8 empty] | MC_ENC_I | SINC0_MBIT4-HDR
motor
[32 empty] | ME_PWM | ME_INT | ME_FC5_RXD | ME_FC5_TXD | FC3_I2C_SCL | FC3_I2C_SDA | P5V0 | GND
[32 empty] | P3_19 | P5_7 | P1_16 | P1_17 | P1_1 | P1_0 | P5V0 | GND
[32 empty] | 1 | 2 | 3 | 4 | 5 | 6 | 7 | 8
mikro BUS
[32 empty] | 1 | 2 | 3 | 4 | 5 | 6 | 7 | 8
[32 empty] | ANA_4 | P1_3 | P3_23 | P3_21 | P3_22 | P3_20 | P3V3 | GND
[32 empty] | ME_ADC1_A0 | ME_RESET | ME_FC6_SPI_CS | ME_FC6_SPI_CLK | ME_FC6_SPI_MISO | ME_FC6_SPI_MOSI | P3V3 | GND
ENET0_RXDV | P1_13 | 1 | Ethernet | [6 empty] | 1 | 2 | 3 | 4 | 5 | 6 | 7 | 8 | 9 | 10 | 11 | 12 | 13 | 14 | 15 | 16 | 17 | [15 empty] | GND | GND | 2 | FLEXIO/LCD | 1 | VDD | VDD
ENET0_RXD0 | P1_14 | 2 |  |  |  |  | EZH |  | A | 1: P1_8; 2: P1_7; 4: P1_4; 6: P0_25; 8: P0_21; 10: P0_17; 12: P0_9; 14: P0_5; 16: P0_1; 17: P0_0 | [15 empty] | FC2_I2C_SDA-FXIO_HDR | P4_0 | 4 |  | 3 | P4_1 | FC2_I2C_SCL-FXIO_HDR
ENET0_RXD1 | P1_15 | 3 |  |  |  |  | uSDHC |  | B | P1_9 | P1_6 | P1_5 | P1_3 |  | P0_24 | P0_23 | P0_22 |  | P0_16 | P0_11 | P0_10 |  | P0_4 | P0_3 | P0_2 | P3_0 |  |  | FLEXSPI0_A_DATA7 | P3_15 | FLEXSPI | [10 empty] | FLEXIO_LCD_GPIO | P4_5 | 6 |  | 5 | P4_6 | FXIO_LCD_INT
ENET0_MDC | P1_20 | 4 |  |  |  |  | FLXIO/LCD |  | C |  |  | P1_10 | P1_2 | P1_1 | P1_0 |  | P0_20 | P0_19 | P0_18 |  | P0_8 | P0_7 | P0_6 | P3_1 |  |  |  |  | FLEXSPI0_A_DATA6 | P3_14 | [11 empty] | FXIO_LCD_DC | P0_7 | 8 |  | 7 | P4_7 | FXIO_LCD_RST
ENET0_MDIO | P1_21 | 5 |  |  |  |  | FLEXSPI |  | D | P1_13 | P1_12 | P1_11 | P1_14 |  | VSS | P0_31 |  | VSS |  | P0_12 | VSS |  | P3_7 | P3_2 | P3_3 | P3_6 |  |  | FLEXSPI0_A_DATA5 | P3_13 | [11 empty] | FXIO_LCD_WR | P0_9 | 10 |  | 9 | P0_12 | FXIO_LCD_CS
ENET0_TXCLK | P1_4 | 6 |  |  |  |  | Arduino |  | E | 4: P1_15; 5: VSS; 7: P0_30; 8: P0_28; 10: P0_27; 11: P0_14; 13: VSS; 14: P3_8 |  |  | FLEXSPI0_A_DATA4 | P3_12 | [11 empty] | FXIO_LCD_TE | P0_13 | 12 |  | 11 | P0_8 | FXIO_LCD_RD
ENET0_TXEN | P1_5 | 7 |  |  |  |  | Motor Control |  | F | P1_30 | P1_31 | RESET_b | P1_17 |  | P1_16 |  | P0_29 |  | P0_26 |  | P0_13 |  | P3_4 | P3_9 | P3_11 | P3_10 |  |  | FLEXSPI0_A_DATA3 | P3_11 | [11 empty] | FXIO_D17-FXIO_HDR | P2_9 | 14 |  | 13 | P2_8 | FXIO_D16-FXIO_HDR
ENET0_TXD0 | P1_6 | 8 |  |  |  |  | Micro E |  | G | 2: VSS; 4: P1_18; 5: P1_19; 7: VDD; 11: VDD_P3; 13: P0_15; 14: P3_5; 16: P3_12 |  |  | FLEXSPI0_A_DATA2 | P3_10 | [11 empty] | FXIO_D19 | P2_11 | 16 |  | 15 | P2_10 | FXIO_D18-FXIO_HDR
ENET0_TXD1 | P1_7 | 9 |  |  |  |  | Ethernet |  | H | P2_1 | P2_0 | P2_2 |  | VSS | VDD |  | VDD | VSS | VDD_P3 |  | VDD_P3 | VSS |  | P3_15 | P3_13 | P3_14 |  |  | FLEXSPI0_A_DATA1 | P3_9 | [11 empty] | FXIO_D21 | P4_13 | 18 |  | 17 | P4_12 | FXIO_D20
[7 empty] | EX Cystal |  | J | 3: P2_3; 4: VSS; 8: VSS; 10: VSS; 14: VSS; 15: P3_16 |  |  | FLEXSPI0_A_DATA0 | P3_8 | [11 empty] | FXIO_D23 | P4_15 | 20 |  | 19 | P4_14 | FXIO_D22
[7 empty] | SAI |  | K | P2_5 | P2_6 | P2_4 |  | P1_20 | VDD_LDO_CORE |  | VDD_P2 | VSS | VDD_CORE |  | P5_5 | P5_6 |  | P3_17 | P3_18 | P3_19 |  |  | FLEXSPI0_A_SCLK | P3_7 | [11 empty] | FXIO_D25 | P4_17 | 22 |  | 21 | P4_16 | FXIO_D24
[7 empty] | PMOD |  | L | 2: P2_7; 4: P1_22; 5: P1_21; 7: VDD_P2; 11: VDD_CORE; 13: P5_7; 14: P5_8; 16: P3_21 |  |  | FLEXSPI0_A_DQS | P3_6 | [11 empty] | FXIO_D27 | P4_19 | 24 |  | 23 | P4_18 | FXIO_D26
[7 empty] | TOUCH |  | M | P2_9 | P2_8 | P2_10 | P1_23 |  | P4_4 |  | P4_5 |  | P5_2 |  | P5_4 |  | P5_9 | P3_23 | P3_22 | P3_20 |  |  | FLEXSPI0_A_SS0_b | P3_0 | [11 empty] | FXIO_D29 | P4_21 | 26 |  | 25 | P4_20 | FXIO_D28
| SWDIO | P0_0 | DEBUG |  |  |  | OPAMP |  | N | 4: P2_11; 5: VDD_P4; 7: P4_6; 8: P4_14; 10: P4_18; 11: P5_3; 13: VSS; 14: VDD_SYS | [15 empty] | FXIO_D31 | P4_23 | 28 |  | 27 | P4_22 | FXIO_D30
| SWDCLK | P0_1 |  |  |  |  | PDM |  | P | P4_0 | P4_1 | ANA_0 | VDD_P4 |  | VSS_P4 | VSS_P4 |  | VSS_P4 |  | USB1_ID | VSS |  | VSS | VDD_LDO_SYS | VSS_DCDC | DCDC_LX
| SWO | P0_2 |  |  |  |  | SimpleFOC |  | R |  |  | ANA_1 | VDD_ANA | VREFH | VREFL |  | P4_16 | P4_17 | P4_19 |  | VDD_USB | USB1_DP | USB1_DM | VDD_DCDC
| TDI | P0_3 |  |  |  |  | SDHC |  | T | P4_2 | ANA_4 | ANA_5 | P4_7 |  | P4_12 | P4_13 | P4_15 |  | P4_20 | P4_21 | P4_22 |  | USB0_DM | USB0_DP | VSS | VDD_BAT
[9 empty] | U | 1: P4_3; 2: ANA_6; 4: ANA_7; 6: ANA_14; 8: ANA_18; 10: ANA_22; 12: P4_23; 14: USB1_VBUS; 16: P5_0; 17: P5_1
TSI
[15 empty] | TSI0_CH16 | TSI0_CH15 | TSI0_CH8 | TSI0_CH9 | TSI0_CH21-HDR | TSI0_CH19-HDR
[15 empty] | P0_21 | P0_20 | P0_4 | P0_5 | P1_12 | P1_10
|  |  |  | Motor Control | [5 empty] | 6: OPAMP
|  |  |  | TRIG_IN5-MC_ENC_B | TRIG_IN3-MC_ENC_A | PWM1_B2 | PWM1_A2 | PWM1_B1 | PWM1_A1 | PWM1_B0 | PWM1_A0 |  |  |  | RSHUNT_CURA_P | RSHUNT_CURA_N | RSHUNT_CURB_P | RSHUNT_CURB_N | RSHUNT_CURC_P | RSHUNT_CURC_N |  |  |  | VDD | GND | PMOD_FC0_SPI_CLK | PMOD_FC0_SPI_MISO | PMOD_FC0_SPI_MOSI | PMOD_FC0_SPI_CS
|  |  |  | P2_0 | P1_22 | P2_3 | P2_2 | P2_5 | P2_4 | P2_7 | P2_6 |  |  |  | P4_12 | OPAMP0_INN | P4_16 | OPAMP1_INN | P4_20 | OPAMP2_INN |  |  |  | VDD | GND | P0_17 | P0_18 | P0_16 | P0_19
|  |  |  | 1 | 3 | 5 | 7 | 9 | 11 | 13 | 15 |  |  |  | 1 | 3 | 5 | 7 | 9 | 11 |  |  |  | 11 | 9 | 7 | 5 | 3 | 1
|  |  |  | 1: Arduino-J3 |  |  |  | Arduino-J4 | [8 empty] | PMOD | [8 empty] | SDHC
|  |  |  | 2 | 4 | 6 | 8 | 10 | 12 | 14 | 16 |  |  |  | 2 | 4 | 6 | 8 | 10 | 12 |  |  |  | 12 | 10 | 8 | 6 | 4 | 2 |  |  |  | 1 | 2 | 3 | 4 | 5 | 6 | 7 | 8 | 9
|  |  |  | ANA_6 | [10 empty] | ADC0_A0 | ADC0_B0 | P0_14 | P0_22 | P0_15 | P0_23 |  |  |  | VDD | GND | P3_2 | P3_3 | P5_6 | P0_20 |  |  |  | P2_7 | P2_6 | P2_5 | P3V3 | P2_4 | GND | P2_3 | P2_2 | P2_1
|  |  |  | ADC0_A3 | VDD_BRD | MCU_RESET_B | P3V3 | P5V0 | GND | GND | P5-9V_VIN |  |  |  | ARD_A0 | ARD_A1 | ARD_A2 | ARD_A3 | ARD_A4 | ARD_A5 |  |  |  | VDD | GND | FC7_I2C_SDA | FC7_I2C_SCL | PMOD_RESET | PMOD_INT |  |  |  | SDHC0_D2 | SDHC0_D3 | SDHC0_CMD | P3V3 | SDHC0_CLK | GND | SDHC0_D0 | SDHC0_D1 | /SDHC0_CD_B
[15 empty] | ARD_A0: SimpleFOC |  |  |  | PDM
[15 empty] | ADC0_A0 | ADC0_B0 | P0_14 | P0_22 | P2_0 | P1_22 |  |  |  | VDD | GND | P3_2 | P0_4 | P0_5
[15 empty] | pinA0 | pinA1 | pinA2 | pinA3 | TRIG_IN5-MC_ENC_B | TRIG_IN3-MC_ENC_A |  |  |  | VDD | GND | PDM0_SEL | PDM0_CLK | PDM0_DATA0

## Port pin location
|  | 1 | 2 | 3 | 4 | 5 | 6 | 7 | 8 | 9 | 10 | 11 | 12 | 13 | 14 | 15 | 16 | 17
port 0 | A | 1: P1_8; 2: P1_7; 4: P1_4; 6: P0_25; 8: P0_21; 10: P0_17; 12: P0_9; 14: P0_5; 16: P0_1; 17: P0_0
port 1 | B | P1_9 | P1_6 | P1_5 | P1_3 |  | P0_24 | P0_23 | P0_22 |  | P0_16 | P0_11 | P0_10 |  | P0_4 | P0_3 | P0_2 | P3_0
port 2 | C |  |  | P1_10 | P1_2 | P1_1 | P1_0 |  | P0_20 | P0_19 | P0_18 |  | P0_8 | P0_7 | P0_6 | P3_1
port 3 | D | P1_13 | P1_12 | P1_11 | P1_14 |  | VSS | P0_31 |  | VSS |  | P0_12 | VSS |  | P3_7 | P3_2 | P3_3 | P3_6
port 4 | E | 4: P1_15; 5: VSS; 7: P0_30; 8: P0_28; 10: P0_27; 11: P0_14; 13: VSS; 14: P3_8
port 5 | F | P1_30 | P1_31 | RESET_b | P1_17 |  | P1_16 |  | P0_29 |  | P0_26 |  | P0_13 |  | P3_4 | P3_9 | P3_11 | P3_10
ANA | G | 2: VSS; 4: P1_18; 5: P1_19; 7: VDD; 11: VDD_P3; 13: P0_15; 14: P3_5; 16: P3_12
| H | P2_1 | P2_0 | P2_2 |  | VSS | VDD |  | VDD | VSS | VDD_P3 |  | VDD_P3 | VSS |  | P3_15 | P3_13 | P3_14
| J | 3: P2_3; 4: VSS; 8: VSS; 10: VSS; 14: VSS; 15: P3_16
| K | P2_5 | P2_6 | P2_4 |  | P1_20 | VDD_LDO_CORE |  | VDD_P2 | VSS | VDD_CORE |  | P5_5 | P5_6 |  | P3_17 | P3_18 | P3_19
| L | 2: P2_7; 4: P1_22; 5: P1_21; 7: VDD_P2; 11: VDD_CORE; 13: P5_7; 14: P5_8; 16: P3_21
| M | P2_9 | P2_8 | P2_10 | P1_23 |  | P4_4 |  | P4_5 |  | P5_2 |  | P5_4 |  | P5_9 | P3_23 | P3_22 | P3_20
| N | 4: P2_11; 5: VDD_P4; 7: P4_6; 8: P4_14; 10: P4_18; 11: P5_3; 13: VSS; 14: VDD_SYS
| P | P4_0 | P4_1 | ANA_0 | VDD_P4 |  | VSS_P4 | VSS_P4 |  | VSS_P4 |  | USB1_ID | VSS |  | VSS | VDD_LDO_SYS | VSS_DCDC | DCDC_LX
| R |  |  | ANA_1 | VDD_ANA | VREFH | VREFL |  | P4_16 | P4_17 | P4_19 |  | VDD_USB | USB1_DP | USB1_DM | VDD_DCDC
| T | P4_2 | ANA_4 | ANA_5 | P4_7 |  | P4_12 | P4_13 | P4_15 |  | P4_20 | P4_21 | P4_22 |  | USB0_DM | USB0_DP | VSS | VDD_BAT
| U | 1: P4_3; 2: ANA_6; 4: ANA_7; 6: ANA_14; 8: ANA_18; 10: ANA_22; 12: P4_23; 14: USB1_VBUS; 16: P5_0; 17: P5_1

## EZH_CAMERA
|  | EZHIO8 | EZHIO28 | EZHIO18 |  |  |  |  | EZHIO6 | EZHIO4 | EZHIO2 | EZHIO0 | EZHIO14 | EZHIO12 | EZHIO10 | EZH
|  | D8 | CS | DC | GND | I3C_SDA |  |  | D6 | D4 | D2 | D0 | D14 | D12 | D10 | LCD
[5 empty] | GND | I3C_SDA | HSYNC | CLKIN | D6 | D4 | D2 | D0 | PDWON |  |  | CAMERA
FC4_P0_UART_RXD | FC4_P1_UART_TXD | EZH_LCD_D8 | EZH_LCD_CS | EZH_LCD_DC | GND | FC7_I2C_SDA | EZH_CAMERA_HSYNC | CAMERA_CLKIN | EZH_LCD_D6_CAMERA_D6 | EZH_LCD_D4_CAMERA_D4 | EZH_LCD_D2_CAMERA_D2 | EZH_LCD_D0_CAMERA_D0 | EZH_LCD_D14_CAMERA_PDOWN | EZH_LCD_D12 | EZH_LCD_D10
P1_8 | P1_9 | P1_12 | P4_4 | P1_22 | GND | P3_2 | P0_11 | P2_2 | P1_10 | P3_4 | P1_6 | P1_4 | P1_18 | P1_16 | P1_14
32 | 30 | 28 | 26 | 24 | 22 | 20 | 18 | 16 | 14 | 12 | 10 | 8 | 6 | 4 | 2
31 | 29 | 27 | 25 | 23 | 21 | 19 | 17 | 15 | 13 | 11 | 9 | 7 | 5 | 3 | 1
P5_8 | P5_9 | P1_13 | P2_0 | P1_23 | 3V3 | P3_3 | P0_4 | P0_5 | P1_11 | P3_5 | P1_7 | P1_5 | P1_19 | P1_17 | P1_15
P5_8 | P5_9 | EZH_LCD_D9 | EZH_LCD_WR | EZH_LCD_RD | 3V3 | FC7_I2C_SCL | EZH_CAMERA_VSYNC | EZH_CAMERA_PCLK | EZH_LCD_D7_CAMERA_D7 | EZH_LCD_D5_CAMERA_D5 | EZH_LCD_D3_CAMERA_D3 | EZH_LCD_D1_CAMERA_D1 | EZH_LCD_D15_CAMERA_RST | EZH_LCD_D13 | EZH_LCD_D11
[5 empty] | 3V3 | I3C_SCL | VSYNC | PCLK | D7 | D5 | D3 | D1 | RESET |  |  | CAMERA
|  | D9 | WR | RD | 3V3 | I3C_SCL |  | RESET | D7 | D5 | D3 | D1 | D15 | D13 | D11 | LCD
|  | EZHIO9 | EZHIO20 | EZHIO19 |  |  |  |  | EZHIO7 | EZHIO5 | EZHIO3 | EZHIO1 | EZHIO15 | EZHIO13 | EZHIO11 | EZH

## FLEXIO_LCD A18
FLEXIO Header |  |  |  | CAMERA | FLEXIO Camera header |  |  |  | CAMERA
GND | 2 | 1 | 3V3 | 3V3 | VDD | 2 | 1 | GND | GND
P4_0/FC2_I2C_SDA-FXIO_HDR | 4 | 3 | P4_1/FC2_I2C_SCL-FXIO_HDR | I2C_SCL | P1_14/LPI2C1_SCL-FXIO_HDR | 4 | 3 | P1_15/LPI2C1_SDA-FXIO_HDR | I2C_SDA
P4_5/FLEXIO_LCD_GPIO | 6 | 5 | P4_6/FXIO_LCD_INT | VSYNC | P3_1/CAM_VSYNC | 6 | 5 | P3_18/FXIO_D26_CAM_HSYNC | HREF
P0_7/FXIO_LCD_DC | 8 | 7 | P4_7/FXIO_LCD_RST | PCLK | P3_21/FXIO_D29_CAM_PCLK | 8 | 7 | P0_6/CAM_CLKIN | XCLK
P0_9/FXIO_LCD_WR | 10 | 9 | P0_12/FXIO_LCD_CS | D7 | P4_7/FXIO_D15_CAM_D7 | 10 | 9 | P4_6/FXIO_D14_CAM_D6 | D6
P0_13/FXIO_LCD_TE | 12 | 11 | P0_8/FXIO_LCD_RD | D5 | P4_5/FXIO_D13_CAM_D5 | 12 | 11 | P4_4/FXIO_D12_CAM_D4 | D4
P2_9/FXIO_D17-FXIO_HDR | 14 | 13 | P2_8/FXIO_D16-FXIO_HDR | D3 | P4_3/FXIO_D11_CAM_D3 | 14 | 13 | P4_2/FXIO_D10_CAM_D2 | D2
P2_11/FXIO_D19 | 16 | 15 | P2_10/FXIO_D18-FXIO_HDR | D1 | P2_1/FXIO_D9_CAM_D1 | 16 | 15 | P2_0/FXIO_D8_CAM_D0 | D0
P4_13/FXIO_D21 | 18 | 17 | P4_12/FXIO_D20 | RESET | P3_19/CAM_RESET | 18 | 17 | P3_20/CAM_PWDN | PWDN
P4_15/FXIO_D23 | 20 | 19 | P4_14/FXIO_D22 | RESET | P3_19/CAM_RESET | 20 | 19 | P3_20/CAM_PWDN | PWDN
P4_17/FXIO_D25 | 22 | 21 | P4_16/FXIO_D24
P4_19/FXIO_D27 | 24 | 23 | P4_18/FXIO_D26
P4_21/FXIO_D29 | 26 | 25 | P4_20/FXIO_D28
P4_23/FXIO_D31 | 28 | 27 | P4_22/FXIO_D30

## FLEXIO_LCD
FLEXIO Header
GND | 2 | 1 | 3V3
P4_0/FC2_I2C_SDA-FXIO_HDR | 4 | 3 | P4_1/FC2_I2C_SCL-FXIO_HDR
P4_5/FLEXIO_LCD_GPIO | 6 | 5 | P4_6/FXIO_LCD_INT
P0_7/FXIO_LCD_DC | 8 | 7 | P4_7/FXIO_LCD_RST
P0_9/FXIO_LCD_WR | 10 | 9 | P0_12/FXIO_LCD_CS
P0_13/FXIO_LCD_TE | 12 | 11 | P0_8/FXIO_LCD_RD
P2_9/FXIO_D17-FXIO_HDR | 14 | 13 | P2_8/FXIO_D16-FXIO_HDR
P2_11/FXIO_D19 | 16 | 15 | P2_10/FXIO_D18-FXIO_HDR
P4_13/FXIO_D21 | 18 | 17 | P4_12/FXIO_D20
P4_15/FXIO_D23 | 20 | 19 | P4_14/FXIO_D22
P4_17/FXIO_D25 | 22 | 21 | P4_16/FXIO_D24
P4_19/FXIO_D27 | 24 | 23 | P4_18/FXIO_D26
P4_21/FXIO_D29 | 26 | 25 | P4_20/FXIO_D28
P4_23/FXIO_D31 | 28 | 27 | P4_22/FXIO_D30

## LCD_CAMERA_Audio
EZH | LCD | CAMERA | HEADER | J2 |  | HEADER | CAMERA | LCD | EZH
| 3V3 | 3V3 | VDD | 2 | 1 | GND | GND | GND
| I2C_SCL | I2C_SCL | P0_17/I2C_SCL | 4 | 3 | P0_16/I2C_SDA | I2C_SDA | I2C_SDA
|  | VSYNC | P0_10/EZH_CAMERA_VSYNC | 6 | 5 | P0_11/EZH_CAMERA_HSYNC | HREF
|  | PCLK | P0_14/EZH_CAMERA_PCLK | 8 | 7 | P0_6/P2_2/CAMERA_CLKIN | XCLK
EZH_PIO7 | D7 | D7 | P1_11/EZH_LCD_D7_CAMERA_D7 | 10 | 9 | P1_10/EZH_LCD_D6_CAMERA_D6 | D6 | D6 | EZH_PIO6
EZH_PIO5 | D5 | D5 | P1_9/EZH_LCD_D5_CAMERA_D5 | 12 | 11 | P1_8/EZH_LCD_D4_CAMERA_D4 | D4 | D4 | EZH_PIO4
EZH_PIO3 | D3 | D3 | P1_7/EZH_LCD_D3_CAMERA_D3 | 14 | 13 | P1_6/EZH_LCD_D2_CAMERA_D2 | D2 | D2 | EZH_PIO2
EZH_PIO1 | D1 | D1 | P1_5/EZH_LCD_D1_CAMERA_D1 | 16 | 15 | P1_4/EZH_LCD_D0_CAMERA_D0 | D0 | D0 | EZH_PIO0
EZH_PIO15 | D15 | RESET | P1_19/EZH_LCD_D15_CAMERA_RST | 18 | 17 | P1_18/EZH_LCD_D14_CAMERA_PDOWN | PWDN | D14 | EZH_PIO14
EZH_PIO13 | D13 |  | P1_17/EZH_LCD_D13 | 20 | 19 | P1_16/EZH_LCD_D12 |  | D12 | EZH_PIO12
EZH_PIO11 | D11 |  | P1_15/EZH_LCD_D11 | 22 | 21 | P1_14/EZH_LCD_D10 |  | D10 | EZH_PIO10
EZH_PIO9 | D9 |  | P1_13/EZH_LCD_D9 | 24 | 23 | P1_12/EZH_LCD_D8 |  | D8 | EZH_PIO8
EZH_PIO20 | WR |  | P2_0/EZH_LCD_WR | 26 | 25 | P4_4/EZH_LCD_CS |  | CS | EZH_PIO28
EZH_PIO19 | RD |  | P1_23/EZH_LCD_RD | 28 | 27 | P1_22/EZH_LCD_DC |  | DC | EZH_PIO18
EZH_PIO17 | RST |  | P1_21/EZH_LCD_RST | 30 | 29 | P1_20/EZH_DEBUG |  |  | EZH_PIO16
FLEXIO Header
|  |  | 3V3 | 1 | 2 | GND
|  |  | P4_1/FC2_I2C_SCL-FXIO_HDR | 3 | 4 | P4_0/FC2_I2C_SDA-FXIO_HDR
|  |  | P4_6/FXIO_LCD_INT | 5 | 6 | P1_11/FLEXIO_LCD_GPIO
|  |  | P4_7/FXIO_LCD_RST | 7 | 8 | P0_7/FXIO_LCD_DC
|  |  | P0_12/FXIO_LCD_CS | 9 | 10 | P0_9/FXIO_LCD_WR
|  |  | P0_8/FXIO_LCD_RD | 11 | 12 | P0_13/FXIO_LCD_TE
|  |  | P2_8/FXIO_D16-FXIO_HDR | 13 | 14 | P2_9/FXIO_D17-FXIO_HDR
|  |  | P2_10/FXIO_D18-FXIO_HDR | 15 | 16 | P2_11/FXIO_D19
|  |  | P4_12/FXIO_D20 | 17 | 18 | P4_13/FXIO_D21
|  |  | P4_14/FXIO_D22 | 19 | 20 | P4_15/FXIO_D23
|  |  | P4_16/FXIO_D24 | 21 | 22 | P4_17/FXIO_D25
|  |  | P4_18/FXIO_D26 | 23 | 24 | P4_19/FXIO_D27
|  |  | P4_20/FXIO_D28 | 25 | 26 | P4_21/FXIO_D29
|  |  | P4_22/FXIO_D30 | 27 | 28 | P4_23/FXIO_D31
SAI Header
|  |  | P1_21/SAI1_MCLK | 1 | 2 | GND
|  |  | P5_4/SAI1_INT | 3 | 4 | 3V3
|  |  | P3_18/SAI1_RX_BCLK | 5 | 6 | GND
|  |  | P5_9/GPIO | 7 | 8 | 1.8V
|  |  | P3_19/SAI1_RX_FS | 9 | 10 | 5V
|  |  | P3_21/SAI1_RX_D0 | 11 | 12 | 5V
|  |  | P4_2/SAI1_FC2_I2C_SCL | 13 | 14 | GND
|  |  | P4_3/SAI1_FC2_I2C_SDA | 15 | 16 | P3_17/SAI1_TX_FS
|  |  | P3_20/SAI1_TX_D0 | 17 | 18 | P3_23/SAI1_TX_D1
|  |  | P3_10/SAI0_TX_D0 | 19 | 20 | P1_4/SAI0_TX_D1
|  |  | P5_2/SAI1_GPIO | 21 | 22 | P5_3/SAI1_GPIO
|  |  | P3_16/SAI1_TX_BCLK | 23 | 24 | GND
Mikro Bus
|  |  | P0_15/ADC0_B15 | 1 | 2 | P3_22/PWM
|  |  | RESET_B | 3 | 4 | P5_7/INT
|  | EVK | P0_27/SPI_PCS | 5 | 6 | P0_19/RXD
|  |  | P0_25/SPI_SCK | 7 | 8 | P0_18/TXD
|  |  | P0_26/SPI_SDI | 9 | 10 | P0_17/SCL
|  |  | P0_24/SPI_SDO | 11 | 12 | P0_16/SDA
|  |  | 3.3V | 13 | 14 | USB_VBUS
|  |  | GND | 15 | 16 | GND
PMOD
|  |  | P1_3/SPI_PCS | 1 | 2 | P3_5/INT
|  |  | P1_0/SPI_SDO | 3 | 4 | P3_1/RESET
|  |  | P1_2/SPI_SDI | 5 | 6 | P0_5/I2C_SCL
|  |  | P1_1/SPI_SCK | 7 | 8 | P0_4/I2C_SDA
|  |  | GND | 9 | 10 | GND
|  |  | VDD | 11 | 12 | VDD

## Motor Control
184BGA ALL Pin Name | motor control
ANA_5 | MC_BEMF_A
P5_2 | MC_BEMF_B
P5_3 | MC_BEMF_C
P5_5 | MC_CUR_DCB
P4_13 | MC_ENC_I
P5_4 | MC_VOLT_DCB
P2_6 | PWM1_A0
P2_4 | PWM1_A1
P2_2 | PWM1_A2
P2_7 | PWM1_B0
P2_5 | PWM1_B1
P2_3 | PWM1_B2
P4_5 | SINC0_MBIT4-HDR
P1_22 | TRIG_IN3-MC_ENC_A
P2_0 | TRIG_IN5-MC_ENC_B

## change list
20220526 | 1. change P0_20 and P0_21 to TSI pad 2. P0_16/P0_17 used as I2C pins for Micro E/EZH header
20220601 | 1) P2_2 -> P3_10, P2_5 -> P1_4, add 0R resistor for P3_11
2) P4_5 -> FlexIO_GPIO(P1_11), P4_5作为备用引脚, add 0R resistors for P1_11 and P4_5
3) Add two 2R resistors for I3C sensor
4)Add two test points for SDHC D0,D2, CLK
5) Remove one touch pad P0_20
6) change P1_22/EZH_PIO18 to P1_22/EZH_LCD_DC
20220608 | Swap P2_1 and P4_4
202206010 | 1）EZH_RST: P1_21 -> P3_22
2) Micro E PWM: P3_22 -> P3_5
3) PMOD INT: P3_5 -> P0_20
4) connect P3_2,P3_3, P3_4 to unused header