## BOM
mfg | mpn | description | quantity | designators
|  | CAP CER 4.7PF 50V 0.5pF C0G 0402 | 4 | C1, C2, C100, C101
|  | CAP CER 0.1UF 16V 10% X7R 0402 | 43 | C3, C4, C5, C7, C8, C9, C11, C12, C14, C15, C16, C18, C19, C20, C22, C23, C24, C29, C30, C31, C32, C34, C36, C43, C44, C47, C51, C52, C53, C58, C76, C77, C79, C80, C81, C82, C85, C86, C88, C91, C94, C99, C106
|  | CAP CER 1uF 16V 20% X5R 0603 | 12 | C6, C10, C13, C17, C21, C25, C42, C45, C46, C49, C64, C65
|  | CAP CER 0.22UF 16V 10% X7R 0402 | 4 | C26, C38, C40, C41
|  | CAP CER 6.8uF 6.3V 10% X7S 0603 | 1 | C27
|  | CAP CER 4.7uF 10V 20% X5R 0603 | 5 | C28, C33, C35, C39, C78
|  | CAP CER 10uF 25V 10% X5R 0603 | 13 | C37, C62, C69, C70, C71, C72, C73, C74, C75, C83, C84, C104, C105
|  | CAP CER 470pF 50V 5% C0G 0402 | 1 | C48
|  | CAP CER 22uF 10V 20% X5R 0603 | 3 | C50, C90, C93
|  | CAP CER 15pF 50V 5% C0G 0402 | 4 | C54, C55, C56, C57
|  | CAP CER 1000pF 2KV 10% X7R 1206 | 2 | C60, C61
|  | CAP CER 100pF 16V 10% X7R 0402 | 1 | C63
|  | CAP CER 56PF 50V 5% C0G 0402 | 2 | C66, C68
|  | CAP CER 0.01UF 50V 10% X7R 0402 | 1 | C67
|  | CAP CER 47PF 50V 5% C0G 0402 | 4 | C87, C89, C92, C95
|  | CAP CER 12PF 25V 5% C0G 0402 | 2 | C96, C97
|  | CAP CER 0.01UF 50V 10% X7R 0805 | 2 | C102, C103
|  | LED RED SGL 30mA 5V 0402 | 2 | D1, D11
|  | LED RED/GRN/BL TRI 20/20/20MA SMT | 1 | D2
|  | DIODE SCH 1A 30V MICROSMP SMT | 3 | D3, D4, D6
|  | LED YEL-GRN SGL 25mA SMT 0402 | 3 | D5, D10, D12
|  | DIODE BIDIR 1-LINE ESD PROT 0.4pF 6V 2.5A AEC-Q101 SOD882 | 2 | D7, D8
|  | DIODE DUAL LINE CAN BUS PROTECTOR 27V 350W SOT-23 | 1 | D9
|  | DIODE TVS UNIDIR 3.3VWM 20VC SOD523 | 2 | D14, D15
|  | DIODE TVS UNIDIR 3.3VWM 12VC SOT363 | 1 | D16
|  | DIODE SCH DUAL CC 200MA 30V SOT23 | 1 | D17
|  | CAPACITIVE SINGLE ELECTRODE 8MM SQUARE ROUNDED CORNERS, NO PART TO ORDER | 1 | E1
|  | CON 2X8 SKT SHRD TH 100MIL CTR 345H AU 126L | 2 | J1, J3
|  | CON 2X10 SKT SHRD TH 100MIL CTR 345H AU 126L | 1 | J2
|  | CON 2X6 SKT SHRD TH 100MIL CTR 345H AU 126L | 1 | J4
|  | CON 2X8 USB2.0_TYPE_C RCPT 0.85MM 144H AU 63L | 2 | J6, J17
|  | CON 9 MICRO SD CARD SKT SMT 1.1MM SP AU 57H | 1 | J7
|  | CON 8 RJ-45 SHLD RA TH YG LEDS 40MIL SP 47H AU 79L | 1 | J8
|  | HDR 2X2 TH 100MIL CTR 330H AU 120L | 1 | J10
|  | CON 2X16 SKT SHRD TH 100MIL CTR 345H AU 126L | 1 | J11
|  | CON 2X14 SKT SHRD TH 100MIL CTR 345H AU 126L | 1 | J12
|  | CON 1X8 SKT TH 100MIL SP 344H AU 118L | 2 | J13, J14
|  | HDR 1X3 TH 100MIL SP 330H AU 98L | 1 | J15
|  | CON 2X6 SKT RA TH 100MIL CTR 206H AU 124L | 1 | J16
|  | HDR 1X2 TH 100MIL SP 342H AU 118L | 10 | J18, J19, J21, J22, J24, J25, J26, J27, J28, JP6
|  | HDR 2X5 TH 50MIL CTR 167H AU 91L | 1 | J23
|  | HDR 1X1 TH -- 330H AU 100L | 2 | JP1, JP2
|  | IND FER BEAD 120 OHM@100MHZ 0.5A 25% 0402 | 1 | L1
|  | IND WW PWR 1.5uH@1MHZ 2A 20% 2520 | 1 | L2
|  | IND FER BEAD 330OHM@100MHZ 1.7A 0603 | 2 | L3, L6
|  | IND FER BEAD 100 OHM@100MHZ 1A 25% 0603 | 1 | L5
|  | IND FER BEAD 600OHM@100MHz 1A 25% 0603 | 3 | L9, L10, L12
|  | IND -- 4.7uH@1MHZ 800mA 0.23 OHM 30% 0805 | 1 | L11
|  | IND CHK 90 OHM@100MHZ 330MA 25% 0805 | 1 | L13
|  | NON-PLATED MOUNTING HOLE 125 DRILL / 160 KEEPOUT NO PART TO ORDER | 4 | MH1, MH2, MH3, MH4
|  | TRANS MOSFET N-CH 30V .1A SOT-323 | 1 | Q1
|  | RES MF 10K 1/16W 1% 0402 | 23 | R1, R2, R3, R21, R26, R27, R36, R37, R38, R39, R40, R41, R42, R49, R50, R57, R58, R59, R60, R86, R97, R106, R116
|  | RES MF 470 OHM 1/16W 5% 0402 | 10 | R4, R5, R6, R7, R24, R66, R69, R108, R109, R114
|  | RES MF ZERO OHM 1/10W -- 0603 | 53 | R8, R9, R10, R11, R12, R14, R15, R16, R17, R18, R19, R20, R22, R23, R25, R28, R34, R44, R55, R56, R61, R85, R100, R101, R151, R152, R153, R154, R156, R157, R158, R159, R160, R161, R162, R163, R164, R165, R166, R168, R171, R180, R181, R182, R183, R186, R187, R190, R191, R194, R195, R196, R197
|  | RES MF 20K 1/16W 1% 0402 | 2 | R29, R107
|  | RES MF 4.7K 1/16W 5% 0402 | 16 | R32, R51, R52, R67, R68, R88, R89, R90, R91, R92, R93, R94, R95, R96, R148, R149
|  | RES MF 100K 1/16W 1% 0402 | 8 | R33, R54, R103, R124, R144, R145, R146, R147
|  | RES MF 1M 1/10W 5% 0805 | 4 | R35, R82, R192, R193
|  | RES MF ZERO OHM 1/16W 5% 0402 | 26 | R43, R45, R46, R47, R48, R110, R111, R129, R130, R131, R132, R133, R136, R137, R138, R139, R142, R143, R167, R169, R198, R199, R200, R201, R202, R203
|  | RES MF 1.0K 1/16W 1% 0402 | 8 | R53, R117, R118, R119, R120, R121, R122, R123
|  | RES MF 49.9 OHM 1/16W 1% 0402 | 10 | R62, R63, R64, R65, R73, R76, R77, R78, R83, R84
|  | RES MF 33.0 OHM 1/16W 1% 0402 | 6 | R70, R71, R75, R79, R80, R81
|  | RES MF 75.0 OHM 1/10W 1% AEC-Q200 0402 | 2 | R72, R74
|  | RES MF 12.1K 1/16W 1% 0402 | 1 | R87
|  | RES MF 62 OHM 1/4W 1% AEC-Q200 0805 | 2 | R98, R102
|  | RES MF 5.1K 1/16W 1% 0402 | 2 | R112, R113
|  | RES MF 2.0K 1/16W 1% 0402 | 3 | R134, R204, R205
|  | RES MF 2.2K 1/16W 1% 0402 | 3 | R135, R140, R141
|  | RES MF 1.5K 1/16W 1% 0402 | 1 | R155
|  | RES MF 330 OHM 1/10W 5% 0603 | 4 | R172, R173, R178, R179
|  | RES MF 100 OHM 1/16W 5% 0402 | 2 | R188, R189
|  | SOLDER BLOB JUMPER 3PIN 1-2 SHORT 0402 - NO PART TO ORDER | 13 | SJ1, SJ2, SJ3, SJ4, SJ5, SJ6, SJ7, SJ8, SJ9, SJ10, SJ11, SJ12, SJ13
|  | SW SP PB 50mA 16V SMT | 3 | SW1, SW2, SW3
|  | XFMR LAN 10/100BASE-TX 1CT:1CT SMT | 1 | T1
|  | TEST POINT PAD 30MIL DIA SMT, NO PART TO ORDER | 31 | TP1, TP2, TP3, TP4, TP5, TP6, TP7, TP8, TP9, TP10, TP11, TP12, TP13, TP14, TP15, TP16, TP17, TP18, TP19, TP20, TP21, TP22, TP23, TP24, TP25, TP26, TP27, TP28, TP29, TP30, TP31
|  | IC MCU LOW POWER 150MHz ARM Nirvana -- VFBGA184 | 1 | U1
|  | IC VREG LDO 3.3V 0.7A 1.7-6.0V SOT-89-5 | 1 | U2
|  | IC USB PD TYPE C CURRENT LIMITED PWR SW 2.5-5.5V WLCSP12 | 1 | U3
|  | DIODE TVS ARRAY 3 5.5V SLP1616P6 | 2 | U4, U12
|  | IC CC LOGIC USB TYPE-C 2.7-5.5V X2QFN12 | 1 | U5
|  | IC DIG TEMP SENSOR I3C/I2C 1.4-3.6V TSSOP8 | 1 | U6
|  | IC MEM FLASH SERIAL NOR 512Mb 2.7-3.6V AEC-Q100 T-PBGA24 | 1 | U7
|  | IC MEM SERIAL FLASH DUAL/QUAD SPI 64MBIT 2.7-3.6V SOIC8 | 1 | U8
|  | IC XCVR ETHERNET PHY MII/RMII 1.8-3.3V SQFN32 | 1 | U9
|  | IC XCVR CAN 5MBIT/S 4.75-5.25V AEC-Q100 HVSON8 | 1 | U10
|  | IC MCU ARM FLASH 640KB SRAM 320KB 1.8-3.6V VFBGA 98 | 1 | U11
|  | XTAL 24MHz 10ppm 8pF SMT | 1 | Y1
|  | XTAL 32.768kHz 12.5pF 1.05pF 20ppm SMT | 1 | Y2
|  | OSC XO 50MHZ 3.3V SMD | 1 | Y3
|  | XTAL 16MHz 20ppm 8pF SMT | 1 | Y4