## SCH-90818_A
FRDM-MCXN947 Revised: Sunday, July 09, 2023
SCH-90818 PDF: SPF-90818 Revision: A
NXP Semiconductors
6501 William Cannon Drive West
Austin, TX 78735-8598
Bill Of Materials July 13,2023 13:17:14 | Page1
Item | Quantity | AgilePN | ASSY_OPT | Reference | Value | Description | ASSY_NOTE | Mfg Name | Mfg Part Number | PCB Footprint
______________________________________________
1 | 4 | 150-80750 |  | C1,C2,C100,C101 | 4.7pF | CAP CER 4.7PF 50V 0.5pF C0G 0402 |  | Wurth Elektronik | 885012005053 | CC0402_25
2 | 43 | 150-75182 |  | C3,C4,C5,C7,C8,C9,C11,C12,C14,C15,C16,C18,C19,C20,C22,C23,C24,C29,C30,C31,C32,C34,C36,C43,C44,C47,C51,C52,C53,C58,C76,C77,C79,C80,C81,C82,C85,C86,C88,C91,C94,C99,C106 | 0.1UF | CAP CER 0.1UF 16V 10% X7R 0402 |  | Samsung Electro-Mechanics | CL05B104KO5NNNC | CC0402_25
3 | 12 | 150-81891 |  | C6,C10,C13,C17,C21,C25,C42,C45,C46,C49,C64,C65 | 1uF | CAP CER 1uF 16V 20% X5R 0603 |  | WURTH ELEKTRONIK | 885012106017 | CC0603_OV
4 | 4 | 150-78886 |  | C26,C38,C40,C41 | 0.22uF | CAP CER 0.22UF 16V 10% X7R 0402 |  | FENGHUA | 0402B224K160NT | CC0402_25
5 | 1 | 150-79711 |  | C27 | 6.8uF | CAP CER 6.8uF 6.3V 10% X7S 0603 |  | TDK | C1608X7S0J685K080AC | CC0603_OV
6 | 5 | 150-81893 |  | C28,C33,C35,C39,C78 | 4.7uF | CAP CER 4.7uF 10V 20% X5R 0603 |  | WURTH ELEKTRONIK | 885012106012 | CC0603_OV
7 | 9 | 150-79569 |  | C37,C62,C69,C70,C71,C83,C84,C104,C105 | 10uF | CAP CER 10uF 25V 10% X5R 0603 |  | SANYEAR | C0603X5R106K250NT | CC0603_OV
8 | 1 | 150-30004 |  | C48 | 470pF | CAP CER 470pF 50V 5% C0G 0402 |  | MURATA | GRM1555C1H471JA01D | CC0402_25
9 | 1 | 150-79530 | DNP | C50 | 22uF | CAP CER 22uF 10V 20% X5R 0603 |  | SAMSUNG | CL10A226MP7LUNC | CC0603_OV
10 | 4 | 150-81667 | DNP | C54,C55,C56,C57 | 15pF | CAP CER 15pF 50V 5% C0G 0402 |  | Murata Electronics | GJM1555C1H150JB01D | CC0402_25
11 | 2 | 150-79103 |  | C60,C61 | 1000pF | CAP CER 1000pF 2KV 10% X7R 1206 |  | WALSIN TECHNOLOGY CORP. | 1206B102K202CT | CC1206_OV
12 | 1 | 150-79188 |  | C63 | 100PF | CAP CER 100pF 16V 10% X7R 0402 |  | AVX | 0402YC101KAT2A | CC0402_25
13 | 2 | 150-30269 |  | C66,C68 | 56PF | CAP CER 56PF 50V 5% C0G 0402 |  | VENKEL COMPANY | C0402C0G500-560JNE | CC0402_25
14 | 1 | 150-30114 | DNP | C67 | 0.01UF | CAP CER 0.01UF 50V 10% X7R 0402 |  | MURATA | GRM155R71H103KA88D | CC0402_25
15 | 4 | 150-79569 | DNP | C72,C73,C74,C75 | 10uF | CAP CER 10uF 25V 10% X5R 0603 |  | SANYEAR | C0603X5R106K250NT | CC0603_OV
16 | 4 | 150-75169 |  | C87,C89,C92,C95 | 47PF | CAP CER 47PF 50V 5% C0G 0402 |  | CAL-CHIP | GMC04CG470J50NT-LF | CC0402_25
17 | 2 | 150-79530 |  | C90,C93 | 22uF | CAP CER 22uF 10V 20% X5R 0603 |  | SAMSUNG | CL10A226MP7LUNC | CC0603_OV
18 | 2 | 150-30180 | DNP | C96,C97 | 12PF | CAP CER 12PF 25V 5% C0G 0402 |  | KEMET | C0402C120J3GAC7867 | CC0402_25
19 | 2 | 150-75010 |  | C102,C103 | 0.01UF | CAP CER 0.01UF 50V 10% X7R 0805 |  | VENKEL COMPANY | C0805X7R500-103KNE | CC0805_OV
20 | 2 | 370-77428 |  | D1,D11 | RED LED | LED RED SGL 30mA 5V 0402 |  | Wurth Electronik GmbH & Co. KG (PCB) | 150040SS73240 | led_1p1_1p1x0p6_sm
21 | 1 | 370-76899 |  | D2 | RGB | LED RED/GRN/BL TRI 20/20/20MA SMT |  | Lianyungang Meihua Electronics Technology Co.,Ltd | MHPA2525RGBDT-S | led4_2p7x2p6_sm
22 | 2 | 480-76978 |  | D3,D4 | MSS1P3L | DIODE SCH 1A 30V MICROSMP SMT |  | VISHAY INTERTECHNOLOGY | MSS1P3L-M3/89A | smb_2p7x1p4
23 | 3 | 370-76900 |  | D5,D10,D12 | YEL-GRN | LED YEL-GRN SGL 25mA SMT 0402 |  | Lianyungang Meihua Electronics Technology Co.,Ltd | MHT136CGCT | led_1x0p6_sm
24 | 1 | 480-76978 | DNP | D6 | MSS1P3L | DIODE SCH 1A 30V MICROSMP SMT |  | VISHAY INTERTECHNOLOGY | MSS1P3L-M3/89A | smb_2p7x1p4
25 | 2 | 480-78454 |  | D7,D8 | PESD5V0F1BL | DIODE BIDIR 1-LINE ESD PROT 0.4pF 6V 2.5A AEC-Q101 SOD882 |  | NEXPERIA | PESD5V0F1BL,315 | sod882
26 | 1 | 480-77157 |  | D9 | NUP2105L | DIODE DUAL LINE CAN BUS PROTECTOR 27V 350W SOT-23 |  | ON SEMICONDUCTOR | NUP2105LT1G | sot-23
27 | 2 | 480-79814 | DNP | D14,D15 | PESD3V3S1UB | DIODE TVS UNIDIR 3.3VWM 20VC SOD523 |  | NEXPERIA | PESD3V3S1UB,115 | sod523
28 | 1 | 480-79841 | DNP | D16 | PESD3V3L5UY | DIODE TVS UNIDIR 3.3VWM 12VC SOT363 |  | NEXPERIA | PESD3V3L5UY,115 | sot-363_0p65_smt
29 | 1 | 480-78365 |  | D17 | BAT54C-7-F | DIODE SCH DUAL CC 200MA 30V SOT23 |  | DIODES INC | BAT54C-7-F | sot23-40x40
30 | 1 | 510-78043 |  | E1 | Electrode_8mm*8mm | CAPACITIVE SINGLE ELECTRODE 8MM SQUARE ROUNDED CORNERS, NO PART TO ORDER |  | NA | NO PART TO ORDER1 | electrode_8mm_sq_cir
31 | 2 | 210-75767 | DNP | JP1,JP2 | HDR 1X1 | HDR 1X1 TH -- 330H AU 100L |  | SAMTEC | HTSW-101-07-SM-S | HDR101
32 | 5 | 210-80468 | DNP | JP6,J25,J26,J27,J28 | HDR1X2 | HDR 1X2 TH 100MIL SP 342H AU 118L |  | WURTH ELEKTRONIK EISOS GMBH & CO. KG (ELECTRONIC & ELECTROMEHANICAL COMP) | 61300211121 | hdr1x2_5p48x2p69
33 | 2 | 210-81775 |  | J1,J3 | CON 2x8 | CON 2X8 SKT SHRD TH 100MIL CTR 345H AU 126L |  | ANYTRONIC CORPORATION LIMITED | 08010S31611-29RF | con_2x8_skt_100_th
34 | 1 | 210-81776 |  | J2 | CON 2x10 | CON 2X10 SKT SHRD TH 100MIL CTR 345H AU 126L |  | ANYTRONIC CORPORATION LIMITED | 08010S32011-29RF | con_skt2x10_th
35 | 1 | 210-81774 |  | J4 | CON 2x6 | CON 2X6 SKT SHRD TH 100MIL CTR 345H AU 126L |  | ANYTRONIC CORPORATION LIMITED | 08010S31211-29RF | con_skt2x6_th_126l
36 | 2 | 210-82931 |  | J6,J17 | USB_TYPE_C | CON 2X8 USB2.0_TYPE_C RCPT 0.85MM 144H AU 63L |  | GCT | USB4085-GF-A | con16_usb_type-c_ra_th
37 | 1 | 211-83462 | DNP | J7 | CON_SD_CARD_9 | CON 9 MICRO SD CARD SKT SMT 1.1MM SP AU 57H |  | GCT | MEM2075-00-140-01-A | con9_sdcard_1p1_15p05x14p75_sm
38 | 1 | 210-83436 |  | J8 | RJ45X2_LEDYG | CON 8 RJ-45 SHLD RA TH YG LEDS 40MIL SP 47H AU 79L |  | Donguan Heling Electronic Co., LTD | MJ88B-B011-RVL11-P | con12p_1p02_16p48x15p5_ra_th
39 | 1 | 210-83038 |  | J10 | HDR 2X2 | HDR 2X2 TH 100MIL CTR 330H AU 120L |  | Sullins Connector Solutions | PBC02DAAN | hdr2x2_2p54_th
40 | 1 | 210-83440 |  | J11 | CON 2x16 | CON 2X16 SKT SHRD TH 100MIL CTR 345H AU 126L |  | ANYTRONIC CORPORATION LIMITED | 08010S33211-29RF | con_skt_32f_100_th
41 | 1 | 210-83442 |  | J12 | CON 2x14 | CON 2X14 SKT SHRD TH 100MIL CTR 345H AU 126L |  | ANYTRONIC CORPORATION LIMITED | 08010S32811-29RF | con_skt2x14_th_126l
42 | 2 | 210-81617 |  | J13,J14 | SKT_1X8 | CON 1X8 SKT TH 100MIL SP 344H AU 118L |  | ANYTRONIC CORPORATION LIMITED | 08001S3 0811-29RF | con_1x8_skt_2p54_th_126l
43 | 1 | 210-75442 | DNP | J15 | HDR_1X3 | HDR 1X3 TH 100MIL SP 330H AU 98L |  | SAMTEC | HTSW-103-07-S-S | HDR103
44 | 1 | 210-80998 | DNP | J16 | PPPC062LJBN-RC | CON 2X6 SKT RA TH 100MIL CTR 206H AU 124L |  | SULLINS ELECTRONICS CORP | PPPC062LJBN-RC | skt2x6_100_th_ra
45 | 5 | 210-80468 |  | J18,J19,J21,J22,J24 | HDR1X2 | HDR 1X2 TH 100MIL SP 342H AU 118L |  | WURTH ELEKTRONIK EISOS GMBH & CO. KG (ELECTRONIC & ELECTROMEHANICAL COMP) | 61300211121 | hdr1x2_5p48x2p69
46 | 1 | 210-80192 |  | J23 | HDR 2X5 | HDR 2X5 TH 50MIL CTR 167H AU 91L |  | ANYTRONIC CORPORATION LIMITED | 0922S0205011N6T-2LF | hdr_5X2_ftsh_th
47 | 1 | 180-77771 |  | L1 | 120 Ohm | IND FER BEAD 120 OHM@100MHZ 0.5A 25% 0402 |  | MURATA | BLM15AG121SN1D | IND_0402
48 | 1 | 180-78270 |  | L2 | 1.5UH | IND WW PWR 1.5uH@1MHZ 2A 20% 2520 |  | SHENZHEN SUNLORD ELECTRONICS CO., LTD | SPH252012H1R5MT | ind_sph2520
49 | 2 | 180-78156 |  | L3,L6 | 330 OHM | IND FER BEAD 330OHM@100MHZ 1.7A 0603 |  | TDK | MPZ1608S331A | ind_1608
50 | 1 | 180-75495 |  | L5 | 100 OHM@100MHZ | IND FER BEAD 100 OHM@100MHZ 1A 25% 0603 |  | TDK | MPZ1608D101B | ind_1608
51 | 3 | 180-78469 |  | L9,L10,L12 | 600OHM | IND FER BEAD 600OHM@100MHz 1A 25% 0603 |  | WURTH ELEKTRONIK EISOS GMBH & CO. KG (ELECTRONIC & ELECTROMEHANICAL COMP) | 742792651 | ind_1p8x1mm_sm
52 | 1 | 180-81632 |  | L11 | 4.7uH | IND -- 4.7uH@1MHZ 800mA 0.23 OHM 30% 0805 |  | MURATA | LQM21PN4R7NGRD | IND_0805
53 | 1 | 180-76336 |  | L13 | 90OHM | IND CHK 90 OHM@100MHZ 330MA 25% 0805 |  | MURATA | DLW21HN900SQ2L | ind4_choke_0805_39h
54 | 4 | 510-75297 |  | MH1,MH2,MH3,MH4 | 125 | NON-PLATED MOUNTING HOLE 125 DRILL / 160 KEEPOUT NO PART TO ORDER |  |  |  | MH125-160
55 | 1 | 480-75317 |  | Q1 | 2SK3018 | TRANS MOSFET N-CH 30V .1A SOT-323 |  | ROHM | 2SK3018T106 | SOT323_3
56 | 16 | 470-80452 |  | R1,R2,R3,R21,R26,R27,R36,R39,R41,R57,R58,R59,R60,R86,R106,R116 | 10K | RES MF 10K 1/16W 1% 0402 |  | NIC COMPONENTS CORP | NRCL04F1002TRF | RC0402_25
57 | 10 | 470-30315 |  | R4,R5,R6,R7,R24,R66,R69,R108,R109,R114 | 470 | RES MF 470 OHM 1/16W 5% 0402 |  | PANASONIC | ERJ2GEJ471X | RC0402_25
58 | 37 | 470-80866 |  | R8,R9,R10,R11,R12,R14,R15,R16,R18,R19,R22,R25,R44,R55,R56,R61,R85,R100,R101,R151,R152,R153,R156,R157,R158,R159,R160,R161,R162,R163,R164,R165,R166,R168,R171,R190,R191 | 0 | RES MF ZERO OHM 1/10W -- 0603 |  | YAGEO AMERICA | RC0603FR-070RL | RC0603_OV
59 | 7 | 470-80866 | DNP | R17,R20,R23,R28,R34,R154,R194 | 0 | RES MF ZERO OHM 1/10W -- 0603 |  | YAGEO AMERICA | RC0603FR-070RL | RC0603_OV
60 | 2 | 470-76103 |  | R29,R107 | 20K | RES MF 20K 1/16W 1% 0402 |  | WALSIN TECHNOLOGY CORP. | WR04X2002FTL | RC0402_25
61 | 8 | 470-75626 |  | R32,R51,R52,R67,R68,R94,R148,R149 | 4.7K | RES MF 4.7K 1/16W 5% 0402 |  | BOURNS | CR0402-JW-472GLF | RC0402_25
62 | 7 | 470-76240 |  | R33,R103,R124,R144,R145,R146,R147 | 100K | RES MF 100K 1/16W 1% 0402 |  | BOURNS | CR0402-FX-1003GLF | RC0402_25
63 | 4 | 470-76691 |  | R35,R82,R192,R193 | 1M | RES MF 1M 1/10W 5% 0805 |  | SMEC | RC73L2A105JTF | RC0805_OV
64 | 7 | 470-80452 | DNP | R37,R38,R40,R42,R49,R50,R97 | 10K | RES MF 10K 1/16W 1% 0402 |  | NIC COMPONENTS CORP | NRCL04F1002TRF | RC0402_25
65 | 10 | 470-75394 | DNP | R43,R45,R46,R131,R136,R137,R138,R139,R142,R143 | 0 | RES MF ZERO OHM 1/16W 5% 0402 |  | BOURNS | CR0402-J/-000GLF | RC0402_25
66 | 16 | 470-75394 |  | R47,R48,R110,R111,R129,R130,R132,R133,R167,R169,R198,R199,R200,R201,R202,R203 | 0 | RES MF ZERO OHM 1/16W 5% 0402 |  | BOURNS | CR0402-J/-000GLF | RC0402_25
67 | 4 | 470-76037 |  | R53,R117,R120,R122 | 1.0K | RES MF 1.0K 1/16W 1% 0402 |  | BOURNS | CR0402-FX-1001GLF | RC0402_25
68 | 1 | 470-76240 | DNP | R54 | 100K | RES MF 100K 1/16W 1% 0402 |  | BOURNS | CR0402-FX-1003GLF | RC0402_25
69 | 10 | 470-75360 |  | R62,R63,R64,R65,R73,R76,R77,R78,R83,R84 | 49.9 | RES MF 49.9 OHM 1/16W 1% 0402 |  | BOURNS | CR0402-FX-49R9GLF | RC0402_25
70 | 6 | 470-75790 |  | R70,R71,R75,R79,R80,R81 | 33 | RES MF 33.0 OHM 1/16W 1% 0402 |  | BOURNS | CR0402FX33R0GLF | RC0402_25
71 | 2 | 470-30729 |  | R72,R74 | 75 | RES MF 75.0 OHM 1/10W 1% AEC-Q200 0402 |  | KOA SPEER | RK73H1ETTP75R0F | RC0402_25
72 | 1 | 470-76098 |  | R87 | 12.1K | RES MF 12.1K 1/16W 1% 0402 |  | BOURNS | CR0402-FX-1212GLF | RC0402_25
73 | 8 | 470-75626 | DNP | R88,R89,R90,R91,R92,R93,R95,R96 | 4.7K | RES MF 4.7K 1/16W 5% 0402 |  | BOURNS | CR0402-JW-472GLF | RC0402_25
74 | 2 | 470-83214 |  | R98,R102 | 62 | RES MF 62 OHM 1/4W 1% AEC-Q200 0805 |  | KOA SPEER | SG73P2ATTD62R0F | RC0805_OV
75 | 2 | 470-76474 |  | R112,R113 | 5.1K | RES MF 5.1K 1/16W 1% 0402 |  | THYE MING TECH CO LTD | CR02FL6--5K1 | RC0402_25
76 | 4 | 470-76037 | DNP | R118,R119,R121,R123 | 1.0K | RES MF 1.0K 1/16W 1% 0402 |  | BOURNS | CR0402-FX-1001GLF | RC0402_25
77 | 3 | 470-75356 |  | R134,R204,R205 | 2.0K | RES MF 2.0K 1/16W 1% 0402 |  | BOURNS | CR0402-FX-2001GLF | RC0402_25
78 | 1 | 470-83213 |  | R135 | 2.2K | RES MF 2.2K 1/16W 1% 0402 |  | Bourns Inc. | CR0402-FX-2201GLF | RC0402_25
79 | 2 | 470-83213 | DNP | R140,R141 | 2.2K | RES MF 2.2K 1/16W 1% 0402 |  | Bourns Inc. | CR0402-FX-2201GLF | RC0402_25
80 | 1 | 470-80487 |  | R155 | 1.5K | RES MF 1.5K 1/16W 1% 0402 |  | BOURNS | CR0402-FX-1501GLF | RC0402_25
81 | 2 | 470-75451 |  | R172,R173 | 330 | RES MF 330 OHM 1/10W 5% 0603 |  | BOURNS | CR0603-JW-331ELF | RC0603_OV
82 | 2 | 470-75451 | DNP | R178,R179 | 330 | RES MF 330 OHM 1/10W 5% 0603 |  | BOURNS | CR0603-JW-331ELF | RC0603_OV
83 | 9 | 470-80866 |  | R180,R181,R182,R183,R186,R187,R195,R196,R197 | 0 | RES MF ZERO OHM 1/10W -- 0603 |  | YAGEO AMERICA | RC0603FR-070RL | R603-X2
84 | 2 | 470-75591 |  | R188,R189 | 100 | RES MF 100 OHM 1/16W 5% 0402 |  | BOURNS | CR0402-JW-101GLF | RC0402_25
85 | 13 | 470-83095 |  | SJ1,SJ2,SJ3,SJ4,SJ5,SJ6,SJ7,SJ8,SJ9,SJ10,SJ11,SJ12,SJ13 | 3 PIN 0402 JUMPER | SOLDER BLOB JUMPER 3PIN 1-2 SHORT 0402 - NO PART TO ORDER |  | NA | NO PART ORDER, | 3pin_0402_solder_blob_jumper_short_psp_a
86 | 3 | 510-78653 |  | SW1,SW2,SW3 | SW SPST NO | SW SP PB 50mA 16V SMT |  | WURTH ELEKTRONIK EISOS GMBH & CO. KG (ELECTRONIC & ELECTROMEHANICAL COMP) | 434123025826 | sw4_4p15_4p2x3p2_sm
87 | 31 | 211-76642 |  | TP1,TP2,TP3,TP4,TP5,TP6,TP7,TP8,TP9,TP10,TP11,TP12,TP13,TP14,TP15,TP16,TP17,TP18,TP19,TP20,TP21,TP22,TP23,TP24,TP25,TP26,TP27,TP28,TP29,TP30,TP31 | TPAD_030 | TEST POINT PAD 30MIL DIA SMT, NO PART TO ORDER |  | NOTACOMPONENT | NOTACOMPONENT | TPAD_030
88 | 1 | 560-77654 |  | T1 | PT61018PEL | XFMR LAN 10/100BASE-TX 1CT:1CT SMT |  | BOURNS | PT61018PEL | xfmr16_1p27_13p05x7p15
89 | 1 | TMP-CIP-10342 |  | U1 | MCXN947VDFT | IC MCU LOW POWER 150MHz ARM Nirvana -- VFBGA184 |  | NXP SEMICONDUCTOR | MCXN947VDFT | bga184_0p5_9x9_sm
90 | 1 | 315-80827 |  | U2 | XC6227C331PR-G | IC VREG LDO 3.3V 0.7A 1.7-6.0V SOT-89-5 |  | TOREX | XC6227C331PR-G | SOT89-5
91 | 1 | 312-81574 |  | U3 | NX5P3090UK | IC USB PD TYPE C CURRENT LIMITED PWR SW 2.5-5.5V WLCSP12 |  | NXP SEMICONDUCTORS | NX5P3090UK,012 | wlcsp12_0p4_1p38x1p68mm_smdp
92 | 1 | 480-78843 |  | U4 | RClamp0854P.TCT | DIODE TVS ARRAY 3 5.5V SLP1616P6 |  | SEMTECH CORP | RClamp0854P.TCT | slp1616p6
93 | 1 | 312-81473 |  | U5 | PTN5150A | IC CC LOGIC USB TYPE-C 2.7-5.5V X2QFN12 |  | NXP SEMICONDUCTORS | PTN5150AHXMP | x2qfn12_0p4_1p6x1p6
94 | 1 | TMP-CIP-12137 |  | U6 | P3T1755DP | IC DIG TEMP SENSOR I3C/I2C 1.4-3.6V TSSOP8 |  | NXP SEMICONDUCTORS | P3T1755DPJ | tssop8_a
95 | 1 | 342-00726 | DNP | U7 | MT35XL512ABA1G12 | IC MEM FLASH SERIAL NOR 512Mb 2.7-3.6V AEC-Q100 T-PBGA24 |  | MICRON | MT35XL512ABA1G12-0AATES | pbga24_1_6x8mm
96 | 1 | 342-00710 |  | U8 | W25Q64JVSSIQ | IC MEM SERIAL FLASH DUAL/QUAD SPI 64MBIT 2.7-3.6V SOIC8 |  | WINBOND ELECTRONICS CORP | W25Q64JVSSIQ | so8_w
97 | 1 | 312-83484 |  | U9 | LAN8741A-EN | IC XCVR ETHERNET PHY MII/RMII 1.8-3.3V SQFN32 |  | Microchip Technology | LAN8741A-EN | QFN32EP
98 | 1 | 312-83230 |  | U10 | TJA1057GTK/3Z | IC XCVR CAN 5MBIT/S 4.75-5.25V AEC-Q100 HVSON8 |  | NXP Semiconductors | TJA1057GTK/3Z | son8_0p65_3p15x3p15
99 | 1 | 344-02410 |  | U11 | LPC55S69JEV98 | IC MCU ARM FLASH 640KB SRAM 320KB 1.8-3.6V VFBGA 98 |  | NXP SEMICONDUCTOR | LPC55S69JEV98 | bga98_0p5_7x7
100 | 1 | 480-78843 | DNP | U12 | RClamp0854P.TCT | DIODE TVS ARRAY 3 5.5V SLP1616P6 |  | SEMTECH CORP | RClamp0854P.TCT | slp1616p6
101 | 1 | 230-78677 |  | Y1 | 24MHz | XTAL 24MHz 10ppm 8pF SMT |  | Wurth Electronics Inc. | 830108212309 | xtal4_2p1x1p7mm_sm
102 | 1 | 230-78676 |  | Y2 | 32.768KHz | XTAL 32.768kHz 12.5pF 1.05pF 20ppm SMT |  | Wurth Electronics Inc. | 830009678 | XTAL2-3p2x1p5-SM
103 | 1 | 230-78687 |  | Y3 | 50 MHz | OSC XO 50MHZ 3.3V SMD |  | ECS INC. INTERNATIONAL | ECS-2333-500-BN-TR | osc4_3p2x2p5_sm
104 | 1 | 230-78680 |  | Y4 | 16MHz | XTAL 16MHz 20ppm 8pF SMT |  | W¨¹rth Elektronik | 830064296 | xtal4_3p4x2p7_sm